## Worksheet
AZ216-T02
kleine bouwvorm Kunststofbehuizing met klapbaar deksel Bedienkop 4 x 90° draaibaar Verschillende contactvarianten Vergrendelingskracht 12 N of 30 N, afhankelijk van de variant
Bestelvoorbeeld
Typebenaming van het product | AZ216-T02
Artikelnummer (bestelnummer) | 103049874
EAN (Europees Artikel Nummer) | 4030661625430
eCl@ss nummer, versie 12.0 | 27-27-06-10
eCl@ss nummer, versie 11.0 | 27-27-06-10
eCl@ss nummer, versie 9.0 | 27-27-06-10
ETIM-nummer, versie 7.0 | EC002592
ETIM-nummer, versie 6.0 | EC002592
Certificeringen - Voorschriften
Certificaten | cULus CCC
Algemene gegevens
Voorschriften | EN ISO 13849-1 EN ISO 14119 EN IEC 60947-5-1
Codeerniveau volgens EN ISO 14119 | gering
Werkingsprincipe | elektromechanisch
Materiaal van de behuizing | Kunststof, glasvezelversterkte thermoplast, zelfdovend
Brutogewicht | 158 g
Algemene gegevens - Eigenschappen
Aantal veiligheidscontacten | 2
Aantal kabeldoorvoeren | 1
Classificatie
Voorschriften | EN ISO 13849-1
Performance Level, tot | c
Sturingscategorie | 1
B10D verbreekcontact (NC) | 2.000.000 schakelingen
B10D Maakcontact (NO) | 1.000.000 schakelingen
Opmerking | at 10% Ie and ohmic load
Gebruiksduur | 20 Jaar (Jaren)
Classificatie - Foutuitsluiting
Opgelet: | Bruikbaar wanneer een foutuitsluiting voor een gevaarlijke beschadiging van de 1-kanalige mechaniek toegelaten is en voldoende bescherming tegen manipulatie gegarandeerd is.
Performance Level, tot | d
Sturingscategorie | 3
Opmerking | for 2-channel use and with suitable logic unit.
Mechanische gegevens
Mechanische levensduurduur, minimum | 1.000.000 schakelingen
Arrêteerkracht | 12 N
gedwongen verbrekingsweg | 5 mm
Positieve openingskracht per verbreekcontact, minimaal | 10 N
Gedwongen verbrekingskracht, minimum | 20 N
Max. bedieningssnelheid | 0,2 m/s
Bevestiging | Schroeven
Uitvoering van de bevestigingsschroeven | 2XM4
Aandraaimoment van de bevestigingsschroeven | 1,2 Nm
Mechanische gegevens - Aansluittechniek
aansluitwijze | Screw terminals M20 x 1.5
Kabelingang | 1 x M20 x 1,5
Opmerking (kabelingang) | Absetzlänge des Leiters 5...6mm
aansluitwijze | Schroefaansluitklemmen
Draaddoorsnede, minimum | 0,34 mm²
Kabeldoorsnede, maximum | 1,5 mm²
Opmerking | Alle specificaties inclusief adereindhulzen.
Aandraaimoment van de elektrische aansluiting, minimum | 0,6 Nm
Aandraaimoment van de elektrische aansluiting, maximum | 0,8 Nm
Toegelaten kabeltype | solid single-wire solid multi-wire flexible
Mechanische gegevens - Afmetingen
Lengte van de sensor | 32,7 mm
Breedte van de sensor | 31 mm
Hoogte van de sensor | 104 mm
Omgevingsvoorwaarden
Afdichtingsgraad | IP66 IP67
Omgevingstemperatuur | -30 ... +80 °C
Opslag- en transporttemperatuur | -40 ... +85 °C
Toegelaten opstelhoogte boven NN, maximum | 2.000 m
Omgevingsvoorwaarden - Isolatieparameters
Nominale isolatiespanning Ui | 250 VAC
Nominale impulsspanningsvastheid Uimp | 4 kV
Overspanningscategorie | III
Vervuilingsgraad | 3
Elektrische gegevens
Thermische stroom | 10 A
Voorwaardelijke nominale kortsluitstroom | 400 A
Schakelelement | 2 verbreekcontacten (NG)
Opmerking (schakelelement) | Wisselcontact met dubbele verbreking Zb of 3 verbreekcontacten, galvanisch gescheiden contactbruggen
Schakelprincipe | Tastschakeling, gedwongen verbrekend contact
Maximale schakelfrequentie | 1.200 /h
Materiaal van de contacten, elektrisch | Zilver
Elektrische gegevens - Veiligheidscontacten
Spanning, gebruikscategorie AC-15 | 230 VAC
Stroom, gebruikscategorie AC-15 | 3 A
Spanning, gebruikscategorie DC-13 | 24 VDC
Stroom, gebruikscategorie DC-13 | 3 A
Elektrische gegevens - Hulpcontacten
Stroom, gebruikscategorie AC-15 | 3 A
Stroom, gebruikscategorie DC-13 | 3 A
Andere gegevens
Opmerking (toepassingen) | schuifbare beschermvoorziening afneembare beschermvoorziening scharnierbare beschermvoorziening
Leveringsomvang
Leveringsomvang | Actuator must be ordered separately. Gleufsluitingen voor het stofdicht afdekken van de ongebruikte openingen
Schmersal Belgium, Nieuwlandlaan 73, 3200 Aarschot
De genoemde gegevens en informatie zijn zorgvuldig gecontroleerd. Afbeeldingen kunnen afwijken van het origineel. Verdere technische gegevens zijn te vinden in de handleiding. Technische wijzigingen en fouten voorbehouden.
Gegenereerd op 1/06/2025 12:50