## Worksheet
SZ40
Geschikt voor montage binnen en buiten de gevarenzone Geschikt voor draai- en schuifdeuren Als beveiliging tegen onopzettelijk sluiten, bijvoorbeeld bij montagewerken Voor onoverzichtelijke installaties Verhindert bediening van de schakelaar Spertang met 6 boorgaten
Bestelvoorbeeld
Typebenaming van het product | SZ40
Artikelnummer (bestelnummer) | 103053182
EAN (Europees Artikel Nummer) | 4030661634074
eCl@ss number, version 12.0 | 27-27-26-92
eCl@ss number, version 11.0 | 27-27-26-92
eCl@ss nummer, versie 9.0 | 27-27-26-92
ETIM number, version 7.0 | EC002594
ETIM number, version 6.0 | EC002594
Algemene gegevens
Materiaal van de bedieningsdeel | Plastic, glass-fibre reinforced thermoplastic
Kleur van de behuizing | Rood
Kleur von de bedieningsdeel | Zwart
Brutogewicht | 200 g
Material of the holder | Kunststof, glasvezelversterkte thermoplast
Colour of the holder | Zwart
Mechanische gegevens
Uitvoering van de bevestigingsschroeven | 2x M5
Type of the screw head | Flat head screw
Mechanische gegevens - Afmetingen
Lengte | 109 mm
Breedte | 19 mm
Hoogte | 12 mm
Diameter, opening {mm} | 6 mm
Schmersal Belgium, Nieuwlandlaan 73, 3200 Aarschot
De genoemde gegevens en informatie zijn zorgvuldig gecontroleerd. Afbeeldingen kunnen afwijken van het origineel. Verdere technische gegevens zijn te vinden in de handleiding. Technische wijzigingen en fouten voorbehouden.
Gegenereerd op 13/10/2024 19:25