## Worksheet
A-K12P-M12-S-G-15M-BK-2-X-A-4-69
Aansluitkabel 12-polig
Bestelvoorbeeld
Typebenaming van het product | A-K12P-M12-S-G-15M-BK-2-X-A-4-69
Artikelnummer (bestelnummer) | 103055642
EAN (Europees Artikel Nummer) | 4030661646985
Algemene gegevens
Voorschriften | EN IEC 61076-2-101
Brutogewicht | 633 g
Algemene gegevens - Eigenschappen
Halogeenvrij | Ja
Aantal kabeladers | 12
Mechanische gegevens
Draaimoment, maximum | 1 Nm
Mechanische gegevens - Aansluittechniek
Lengte van de kabel | 15 m
Aderdoorsnede | 0,14 mm2
Diameter van de kabel | 5,6 mm
Buigradius (vast) | 5 x Ø-kabel
Kleur van de kabelmantel | Zwart
Materiaal van de kabelmantel | PUR
Mechanische gegevens - Aansluitstekker ,zijde A
Aansluitstekker | Koppeling, M12
Bouwvorm | recht
Codering van de stekker | A
Vergrendeling van de stekker | Vergrendeling met schroef
Materiaal van de wartel | Metaal, CnZn, vernikkeld
Materiaal van de handgreep | Kunststof, TPU
Kleur van de handgreep | Zwart
Omgevingsvoorwaarden
Afdichtingsgraad | IP65 IP67 IP69
Elektrische gegevens
Thermische stroom | 1,5 A
Rated operating voltage | 30 VAC
Rated operating voltage | 30 VDC
Nominale bedrijfsstroom | 1.500 mA
Contactconfiguratie
Pin 1 | Bruin
Pin 2 | Blauw
Pin 3 | Wit
Pin 4 | groen
Pin 5 | roze
Pin 6 | geel
Pin 7 | zwart
Pin 8 | grijs
Pin 9 | rood
Pin 10 | paars
Pin 11 | grijs-roze
Pin 12 | rood - blauw
Schmersal Belgium, Nieuwlandlaan 73, 3200 Aarschot
De genoemde gegevens en informatie zijn zorgvuldig gecontroleerd. Afbeeldingen kunnen afwijken van het origineel. Verdere technische gegevens zijn te vinden in de handleiding. Technische wijzigingen en fouten voorbehouden.
Gegenereerd op 28/04/2025 09:56