## Worksheet
DHS-U1-BKWH-L8-5.00-RGB-LT
Afdichtingsgraad IP65 / IP67
Bestelvoorbeeld
Typebenaming van het product | DHS-U1-BKWH-L8-5.00-RGB-LT
Artikelnummer (bestelnummer) | 103053689
EAN (Europees Artikel Nummer) | 4030661640518
eCl@ss nummer, versie 12.0 | 27-33-01-90
eCl@ss nummer, versie 11.0 | 27-33-01-90
eCl@ss nummer, versie 9.0 | 27-33-01-90
ETIM-nummer, versie 7.0 | EC000229
ETIM-nummer, versie 6.0 | EC000229
Certificeringen - Voorschriften
Certificaten | cULus
Algemene gegevens
Voorschriften | EN IEC 60947-5-1
Materiaal van de behuizing | Kunststof, glasvezelversterkte thermoplast
Materiaal van de handgreep | translucent PMMA
Brutogewicht | 558 g
Materiaal van de houder | Kunststof, glasvezelversterkte thermoplast
Kleur van de verlichte drukknopkoepel | Geel Blauw Groen Rood Wit
Algemene gegevens - Eigenschappen
Vrij configureerbare drukknop | Ja
Verlichting mogelijk | Ja
Mechanische gegevens
Mechanische levensduur, bedienorganen | 1.000.000 schakelingen
Slaglengte | 1 mm
Bedieningskracht, maximum | 10 N
Opmerking (natrilduur) | Bounce-life bij een bedieningssnelheid van 100 mm/s
Uitvoering van de bevestigingsschroeven | 2x M6
Aandraaimoment van de schroeven | 3,5 Nm
Typische bedieningskracht van de drukknop | 10 N
Ontwerp van de bevestigingsschroeven voor de greepbehuizing | 2x Torx Plus T20x25
Aandraaimoment van de bevestigingsschroeven voor de greepbehuizing | 2,5 Nm
Mechanische gegevens - Aansluittechniek
Lengte van de kabel | 5 m
aansluitwijze | Aansluitkabel, 8-polig
Aderdoorsnede | 0,2 mm2
Diameter van de kabel | 5,5 mm
Buigradius (vast) | 5 x Ø-kabel
Buigradius (bewegend) | 10 x Ø-kabel
Aderdoorsnede | 24 AWG
Materiaal van de kabelmantel | PUR
Mechanische gegevens - Afmetingen
Lengte | 202 mm
Breedte | 40 mm
Hoogte | 84 mm
Omgevingsvoorwaarden
Afdichtingsgraad | IP66 IP67
Omgevingstemperatuur | -25 ... +45 °C
Opslag- en transporttemperatuur | -40 ... +85 °C
Relatieve vochtigheid, maximum | 93 %
Opmerking (relatieve vochtigheid) | niet-condenserend geen berijping
Trillingsvastheid | 10 … 150 Hz, Amplitude 0,35 mm (EN 60947-5-2)
schokbestendig | 30 g / 11 ms (EN 60947-5-2)
Beschermklasse | III
Toegelaten opstelhoogte boven NN, maximum | 3.000 m
Omgevingsvoorwaarden - Isolatieparameters
Nominale isolatiespanning Ui | 32 VDC
Nominale impulsspanningsvastheid Uimp | 0,8 kV
Overspanningscategorie | III
Vervuilingsgraad | 3
Elektrische gegevens
Bedrijfsspanning | 24 VDC -15 % / +10 %
Stroomverbruik bij 24 V | 5 mA
Indicatielampje Stroomverbruik | 30 mA
Nominale bedrijfsspanning | 24 VDC
Nominale bedrijfsstroom | 150 mA
Voorwaardelijke nominale kortsluitstroom | 100 A
Gebruikscategorie DC-12 | 24 VDC
Gebruikscategorie DC-12 | 0,03 A
Gebruikscategorie DC-13 | 24 VDC
Gebruikscategorie DC-13 | 0,03 A
Externe kabelbeveiliging en toestelzekering | 2 A gG
Ingangen, schakeldrempels | −3 V … 5 V (Low) 11 V … 30 V (High)
Natrilduur, maximum | 2 ms
Maximale schakelfrequentie | 1.000 /h
Contactconfiguratie
Pin 1 | 24 VDC: wit
Pin 2 | Input red RGB-LED: brown (BR)
Pin 3 | GND: Groen
Pin 4 | Normally open contact (illuminated button): yellow (YE)
Pin 5 | Input green RGB-LED: grey (GY)
Pin 6 | Input blue RGB-LED: pink (PK)
Pin 7 | n.c.: Blauw (BU)
Pin 8 | Input LED (in illuminated button): red (RD)
Leveringsomvang
Leveringsomvang | The push button caps (blue, green, red, white, yellow) are included in the scope of delivery.
Opmerking (omvang van de levering, aantal en type) | The insert for use with the safety sensor RSS260 or without integrated actuator must be ordered separately.
Schmersal Belgium, Nieuwlandlaan 73, 3200 Aarschot
De genoemde gegevens en informatie zijn zorgvuldig gecontroleerd. Afbeeldingen kunnen afwijken van het origineel. Verdere technische gegevens zijn te vinden in de handleiding. Technische wijzigingen en fouten voorbehouden.
Gegenereerd op 19/10/2025 01:52