## Worksheet
DHS-U1-BKWH
Without electrical connection Door handle in an ergonomical design Can be combined with solenoid interlock AZM40 or safety sensor RSS260 Can also be used without safety switchgear device For left or right hinged safety guards
Bestelvoorbeeld
Typebenaming van het product | DHS-U1-BKWH
Artikelnummer (bestelnummer) | 103053675
EAN (Europees Artikel Nummer) | 4030661640457
eCl@ss number, version 12.0 | 27-33-01-90
eCl@ss number, version 11.0 | 27-33-01-90
eCl@ss nummer, versie 9.0 | 27-33-01-90
ETIM number, version 7.0 | EC000229
ETIM number, version 6.0 | EC000229
Certificeringen - Voorschriften
Certificaten | cULus
Algemene gegevens
Voorschriften | EN IEC 60947-5-1
Materiaal van de behuizing | Kunststof, glasvezelversterkte thermoplast
Materiaal van de handgreep | translucent PMMA
Brutogewicht | 227 g
Material of the holder | Kunststof, glasvezelversterkte thermoplast
Mechanische gegevens
Uitvoering van de bevestigingsschroeven | 2x M6
Aandraaimoment van de schroeven | 3,5 Nm
Type of mounting screws for the handle body | 2x Torx Plus T20x25
Tightening torque of mounting screws for the handle body | 2,5 Nm
Mechanische gegevens - Afmetingen
Lengte | 202 mm
Breedte | 40 mm
Hoogte | 84 mm
Omgevingsvoorwaarden
Afdichtingsgraad | IP00
Leveringsomvang
Opmerking (omvang van de levering, aantal en type) | The insert for use with the safety sensor RSS260 or without integrated actuator must be ordered separately.
Schmersal Belgium, Nieuwlandlaan 73, 3200 Aarschot
De genoemde gegevens en informatie zijn zorgvuldig gecontroleerd. Afbeeldingen kunnen afwijken van het origineel. Verdere technische gegevens zijn te vinden in de handleiding. Technische wijzigingen en fouten voorbehouden.
Gegenereerd op 22/03/2025 19:14