## Worksheet
MS-MST
Muting carrier set T-Version consists 4pcs of aluminium-profiles (20x20x400mm) fixed at sensor profiles with 2pcs U-brackets Mounting safety light grids / light curtains or deflection mirrors Aluminium profile with stand Optional: Also suitable for mounting muting cantilever
Bestelvoorbeeld
Typebenaming van het product | MS-MST
Artikelnummer (bestelnummer) | 103005574
EAN (Europees Artikel Nummer) | 4030661436500
eCl@ss number, version 12.0 | 27-27-27-92
eCl@ss number, version 11.0 | 27-27-27-92
eCl@ss nummer, versie 9.0 | 27-27-27-92
ETIM number, version 7.0 | EC002549
ETIM number, version 6.0 | EC002549
Algemene gegevens
Materiaal | Aluminium
Brutogewicht | 1.000 g
Mechanische gegevens - Afmetingen
Lengte | 400 mm
Breedte | 20 mm
Hoogte | 20 mm
Schmersal Belgium, Nieuwlandlaan 73, 3200 Aarschot
De genoemde gegevens en informatie zijn zorgvuldig gecontroleerd. Afbeeldingen kunnen afwijken van het origineel. Verdere technische gegevens zijn te vinden in de handleiding. Technische wijzigingen en fouten voorbehouden.
Gegenereerd op 5/02/2025 23:51