## Worksheet
DHS-U1-BKWH-LST5-0.25-RGB
| With door handle lighting Connecting cable with connector M12, 5-pole, 0.25 m Degree of protection IP65 / IP67 Machine status directly recognisable on the door handle | Door handle in an ergonomical design Can be combined with solenoid interlock AZM40 or safety sensor RSS260 Can also be used without safety switchgear device For left or right hinged safety guards
Bestelvoorbeeld
Typebenaming van het product | DHS-U1-BKWH-LST5-0.25-RGB
Artikelnummer (bestelnummer) | 103053691
EAN (Europees Artikel Nummer) | 4030661640488
eCl@ss number, version 12.0 | 27-33-01-90
eCl@ss number, version 11.0 | 27-33-01-90
eCl@ss nummer, versie 9.0 | 27-33-01-90
ETIM number, version 7.0 | EC000229
ETIM number, version 6.0 | EC000229
Certificeringen - Voorschriften
Certificaten | cULus
Algemene gegevens
Voorschriften | EN IEC 60947-5-1
Materiaal van de behuizing | Kunststof, glasvezelversterkte thermoplast
Materiaal van de handgreep | translucent PMMA
Material of the holder | Kunststof, glasvezelversterkte thermoplast
Algemene gegevens - Eigenschappen
Verlichting mogelijk | Ja
Mechanische gegevens
Uitvoering van de bevestigingsschroeven | 2x M6
Aandraaimoment van de schroeven | 3,5 Nm
Type of mounting screws for the handle body | 2x Torx Plus T20x25
Tightening torque of mounting screws for the handle body | 2,5 Nm
Mechanische gegevens - Aansluittechniek
Lengte van de kabel | 0,25 m
aansluitwijze | Aansluitkabel met stekker M12, recht, 5-polig
Diameter van de kabel | 5,5 mm
Buigradius (vast) | 5 x Ø-kabel
Buigradius (bewegend) | 10 x Ø-kabel
Materiaal van de kabelmantel | PUR
Mechanische gegevens - Afmetingen
Lengte | 202 mm
Breedte | 40 mm
Hoogte | 84 mm
Omgevingsvoorwaarden
Afdichtingsgraad | IP66 IP67 IP69
Relatieve vochtigheid, maximum | 93 %
Opmerking (relatieve vochtigheid) | niet-condenserend geen berijping
Trillingsvastheid volgens EN 60068-2-6 | 10 … 150 Hz, Amplitude 0,35 mm (EN 60947-5-2)
schokbestendig | 30 g / 11 ms (EN 60947-5-2)
Beschermklasse | III
Toegelaten opstelhoogte boven NN, maximum | 3.000 m
Omgevingsvoorwaarden - Isolatieparameters
Nominale isolatiespanning Ui | 32 VDC
Nominale impulsspanningsvastheid Uimp | 0,8 kV
Overspanningscategorie | III
Vervuilingsgraad volgens IEC/EN 60664-1 | 3
Elektrische gegevens
Stroomverbruik bij 24 V | 5 mA
Rated operating voltage | 24 VDC
Nominale bedrijfsstroom | 150 mA
Voorwaardelijke nominale kortsluitstroom volgens EN 60947-5-1 | 100 A
Gebruikscategorie DC-12 | 24 VDC
Gebruikscategorie DC-12 | 0,03 A
Gebruikscategorie DC-13 | 24 VDC
Gebruikscategorie DC-13 | 0,03 A
External wire and device fuse rating | 2 A gG
Ingangen, schakeldrempels | −3 V … 5 V (Low) 11 V … 30 V (High)
Contactconfiguratie
Pin 1 | 24 VDC
Pin 2 | Input red RGB-LED
Pin 3 | GND
Pin 4 | Input green RGB-LED
Pin 5 | Input blue RGB-LED
Leveringsomvang
Opmerking (omvang van de levering, aantal en type) | The insert for use with the safety sensor RSS260 or without integrated actuator must be ordered separately.
Schmersal Belgium, Nieuwlandlaan 73, 3200 Aarschot
De genoemde gegevens en informatie zijn zorgvuldig gecontroleerd. Afbeeldingen kunnen afwijken van het origineel. Verdere technische gegevens zijn te vinden in de handleiding. Technische wijzigingen en fouten voorbehouden.
Gegenereerd op 24/03/2025 23:04