## Worksheet
DHS-U1-BKWH-LST8-0.25-RGB-LT
Afdichtingsgraad IP65 / IP67
Bestelvoorbeeld
Typebenaming van het product | DHS-U1-BKWH-LST8-0.25-RGB-LT
Artikelnummer (bestelnummer) | 103053677
EAN (Europees Artikel Nummer) | 4030661640501
eCl@ss number, version 12.0 | 27-33-01-90
eCl@ss number, version 11.0 | 27-33-01-90
eCl@ss nummer, versie 9.0 | 27-33-01-90
ETIM number, version 7.0 | EC000229
ETIM number, version 6.0 | EC000229
Certificeringen - Voorschriften
Certificaten | cULus
Algemene gegevens
Voorschriften | EN IEC 60947-5-1
Materiaal van de behuizing | Kunststof, glasvezelversterkte thermoplast
Materiaal van de handgreep | translucent PMMA
Brutogewicht | 287 g
Material of the holder | Kunststof, glasvezelversterkte thermoplast
Colour of the illuminated push button calotte | Geel Blauw Groen Rood Wit
Algemene gegevens - Eigenschappen
Vrij configureerbare drukknop | Ja
Verlichting mogelijk | Ja
Mechanische gegevens
Mechanische levensduur, bedienorganen | 1.000.000 schakelingen
Slaglengte | 1 mm
Bedieningskracht, maximum | 10 N
Opmerking (natrilduur) | Bounce-life bij een bedieningssnelheid van 100 mm/s
Uitvoering van de bevestigingsschroeven | 2x M6
Aandraaimoment van de schroeven | 3,5 Nm
Typical actuating force of the push button | 10 N
Type of mounting screws for the handle body | 2x Torx Plus T20x25
Tightening torque of mounting screws for the handle body | 2,5 Nm
Mechanische gegevens - Aansluittechniek
Lengte van de kabel | 0,25 m
aansluitwijze | Aansluitkabel met stekker M12, recht, 8-polig
Buigradius (vast) | 27,5 x Ø-kabel
Buigradius (bewegend) | 55 x Ø-kabel
Materiaal van de kabelmantel | PUR
Mechanische gegevens - Afmetingen
Lengte | 202 mm
Breedte | 40 mm
Hoogte | 84 mm
Omgevingsvoorwaarden
Afdichtingsgraad | IP66 IP67
Relatieve vochtigheid, maximum | 93 %
Opmerking (relatieve vochtigheid) | niet-condenserend geen berijping
Trillingsvastheid volgens EN 60068-2-6 | 10 … 150 Hz, Amplitude 0,35 mm (EN 60947-5-2)
schokbestendig | 30 g / 11 ms (EN 60947-5-2)
Beschermklasse | III
Toegelaten opstelhoogte boven NN, maximum | 3.000 m
Omgevingsvoorwaarden - Isolatieparameters
Nominale isolatiespanning Ui | 32 VDC
Nominale impulsspanningsvastheid Uimp | 0,8 kV
Overspanningscategorie | III
Vervuilingsgraad volgens IEC/EN 60664-1 | 3
Elektrische gegevens
Stroomverbruik bij 24 V | 5 mA
Current consumption inidcator lamp | 30 mA
Rated operating voltage | 24 VDC
Nominale bedrijfsstroom | 150 mA
Voorwaardelijke nominale kortsluitstroom volgens EN 60947-5-1 | 100 A
Gebruikscategorie DC-12 | 24 VDC
Gebruikscategorie DC-12 | 0,03 A
Gebruikscategorie DC-13 | 24 VDC
Gebruikscategorie DC-13 | 0,03 A
External wire and device fuse rating | 2 A gG
Ingangen, schakeldrempels | −3 V … 5 V (Low) 11 V … 30 V (High)
Natrilduur, maximum | 2 ms
Schakelfrequentie | 1.000 /h
Contactconfiguratie
Pin 1 | 24 VDC
Pin 2 | Input red RGB-LED
Pin 3 | GND
Pin 4 | Normally open contact (illuminated button)
Pin 5 | Input green RGB-LED
Pin 6 | Input blue RGB-LED
Pin 7 | n.c.
Pin 8 | Input LED (in illuminated button)
Leveringsomvang
Leveringsomvang | The push button caps (blue, green, red, white, yellow) are included in the scope of delivery.
Opmerking (omvang van de levering, aantal en type) | The insert for use with the safety sensor RSS260 or without integrated actuator must be ordered separately.
Schmersal Belgium, Nieuwlandlaan 73, 3200 Aarschot
De genoemde gegevens en informatie zijn zorgvuldig gecontroleerd. Afbeeldingen kunnen afwijken van het origineel. Verdere technische gegevens zijn te vinden in de handleiding. Technische wijzigingen en fouten voorbehouden.
Gegenereerd op 6/08/2024 14:06