## Worksheet
BDF40-ST-10-NH-LT-LT-LT
Flexibiliteit dankzij monteerbare drukknopkappen in 12 kleuren Grote open ruimtes voor eenvoudig labelen Snelle en foutloze installatie dankzij M12-connector
Bestelvoorbeeld
Typebenaming van het product | BDF40-ST-10-NH-LT-LT-LT
Artikelnummer (bestelnummer) | 103052203
EAN (Europees Artikel Nummer) | 4030661643922
Certificeringen - Voorschriften
Certificaten | cULus
Algemene gegevens
Voorschriften | EN ISO 13850 EN IEC 60947-5-1 EN IEC 60947-5-5 EN IEC 60947-1
Klimaatbelasting | DIN EN 60068
Uitvoering | Opbouwbehuizing
Materiaal van de behuizing | Kunststof, glasvezelversterkte thermoplast, zelfdovend
Gebruikte posities, Positie 1 | Noodstopdrukknop
Gebruikte posities, Positie 2 | Verlichte drukknop, Kleur uitwisselbaar
Gebruikte posities, Positie 3 | Verlichte drukknop, Kleur uitwisselbaar
Gebruikte posities, Positie 4 | Verlichte drukknop, Kleur uitwisselbaar
Brutogewicht | 215 g
Algemene gegevens - Eigenschappen
Noodstopknop | Ja
Veiligheidsfuncties | Ja
Classificatie
Normen, voorschriften: | EN ISO 13849-1
Gebruiksduur | 20 Jaar (Jaren)
Veiligheidsclassificatie: - Veiligheidsuitgangen
B10D Verbreekcontact (NG) | 50.000 schakelingen
Mechanische gegevens
Positie van de kabeldoorvoer | onder
Mechanische levensduur, noodstopknop | 50.000 schakelingen
Mechanische levensduur, bedienorganen | 1.000.000 schakelingen
Slaglengte | 1 mm
Bedieningskracht, maximum | 10 N
Bevestiging | Schroeven
Uitvoering van de bevestigingsschroeven | 2x M5
Tightening torque of the fastening screws for the housing cover, maximum | 2,5 Nm
Mechanische gegevens - Aansluittechniek
Kabelingang | M12 (A-codering)
aansluitwijze | Aansluitstekker M12, 12-polig
Aandraaimoment van de elektrische aansluiting, maximum | 0,4 Nm
Mechanische gegevens - Afmetingen
Breedte | 40 mm
Hoogte | 44 mm
Diepte | 215 mm
Omgevingsvoorwaarden
Afdichtingsgraad | IP65
Ambient temperature | +25_+65
Trillingsvastheid volgens EN 60068-2-6 | 5 g, 10 ... 500 Hz
schokbestendig | 15 g / 11 ms
Omgevingsvoorwaarden - Isolatieparameters
Nominale isolatiespanning Ui | 24 VDC
Nominale impulsspanningsvastheid Uimp | 0,25 kV
Overspanningscategorie | II
Vervuilingsgraad volgens VDE 0100 | 2
Elektrische gegevens
LED current consumption (operating elements) | 10 mA
Rated operating voltage | 24 VDC
Gebruikscategorie DC-13 | 24 VDC
Gebruikscategorie DC-13 | 0,1 A
External wire and device fuse rating | 500mA FF
Schakelprincipe | Tastschakeling
Schakelfrequentie | 1.000 /h
Andere gegevens
Opmerking (toepassingen) | Suitable for 40 mm profiles
Schmersal Belgium, Nieuwlandlaan 73, 3200 Aarschot
De genoemde gegevens en informatie zijn zorgvuldig gecontroleerd. Afbeeldingen kunnen afwijken van het origineel. Verdere technische gegevens zijn te vinden in de handleiding. Technische wijzigingen en fouten voorbehouden.
Gegenereerd op 13/02/2025 17:55