## Worksheet
SET SL 300-0300
Robuuste uitvoering 2 Contacten Achteraf monteerbaar bij lijmapplicatiemachines, fineerpersen, enz, Verschillende lengtes leverbaar
Bestelvoorbeeld
Typebenaming van het product | SET SL 300-0300
Artikelnummer (bestelnummer) | 101095771
eCl@ss number, version 12.0 | 27-27-06-90
eCl@ss number, version 11.0 | 27-27-06-90
eCl@ss nummer, versie 9.0 | 27-27-06-90
ETIM number, version 7.0 | EC002887
ETIM number, version 6.0 | EC002887
Bijkomende informatie, (bestelvoorbeeld) | Opmerking: De positieschakelaar met veiligheidsfunctie is niet in de levering inbegrepen. De volgende varianten kunnen worden gekozen: 1 maakcontact (NO) / 1 verbreekcontact (NG) T3K 335-11Z-U90 - metalen behuizing T3K 336-11Z-U90 - kunststofbehuizing
Algemene gegevens
Voorschriften | EN IEC 60947-5-1
Materiaal van de Arrêtering | Kunststof, thermoplast
Materiaal van de profiellijst | Aluminium
Materiaal van de zijplaat | Aluminium
Brutogewicht | 2.015 g
Mechanische gegevens - Afmetingen
Breedte | 100 mm
Hoogte | 260 mm
Lengte (L1) | 300 mm
Omgevingsvoorwaarden
Afdichtingsgraad | IP67
Ambient temperature | -20 ... +55 °C
Storage and transport temperature | -20 ... +70 °C
Elektrische gegevens
Schakelelement | zie beschrijving schakelaar
Schakelprincipe | zie beschrijving schakelaar
Leveringsomvang
Leveringsomvang | Kleppenprofiel Arrêtering
Omvang van de levering van het montagemateriaal | Draagprofiel Zijplaten
Schmersal Belgium, Nieuwlandlaan 73, 3200 Aarschot
De genoemde gegevens en informatie zijn zorgvuldig gecontroleerd. Afbeeldingen kunnen afwijken van het origineel. Verdere technische gegevens zijn te vinden in de handleiding. Technische wijzigingen en fouten voorbehouden.
Gegenereerd op 12/02/2025 08:28