## Worksheet
EX-AZM 170-11ZRKA-P-3GD
| Snijklemtechniek hulpontgrendeling Explosiebeveiliging voor ATEX zones 2 en 22 1 kabelingang M 20 x 1.5 | Vergrendeling met sluitbeveiliging Hoge vasthoudkracht 90 mm x 84 mm x 30 mm
Bestelvoorbeeld
Typebenaming van het product | EX-AZM 170-11ZRKA-P-3GD
Artikelnummer (bestelnummer) | 103049492
EAN (Europees Artikel Nummer) | 4030661659152
Certificeringen - Voorschriften
Certificaten | ATEX (Konformitätserklärung)
Explosiebeveiliging
Explosiebeveiliging: voorschriften | EN IEC 60079-0 EN IEC 60079-15 EN 60079-31
Explosiebeveiligingszones | 2 22
Explosiebeveiligingscategorie | 3G 3D
Explosiebeveiligingsmarkering | EX II 3G Ex nC IIB T5 Gc X EX II 3D Ex tc IIIC T80°C Dc X
Verklaring van de fabricant | ATEX Zone 2 en 22
Algemene gegevens
Voorschriften | EN IEC 60947-5-1
Werkingsprincipe | elektromechanisch
Materiaal van de behuizing | Kunststof, glasvezelversterkte thermoplast, zelfdovend
Algemene gegevens - Eigenschappen
arbeidsstroomprincipe | Ja
hulpontgrendeling | Ja
Aantal hulpcontacten | 1
Aantal veiligheidscontacten | 1
Classificatie
Voorschriften | EN ISO 13849-1
Performance Level, tot | c
Sturingscategorie | 1
B10D verbreekcontact (NC) | 2.000.000 schakelingen
Opmerking | Electrical life on request.
B10D Maakcontact (NO) | 1.000.000 schakelingen
Gebruiksduur | 20 Jaar (Jaren)
Classificatie - Foutuitsluiting
Performance Level, tot | d
Sturingscategorie | 3
Opmerking | for 2-channel use and with suitable logic unit.
Gebruiksduur | 20 Jaar (Jaren)
Mechanische gegevens
Mechanische levensduurduur, minimum | 1.000.000 schakelingen
Slagenergie, maximum | 7 J
Blokkeerkracht | 1.000 N
Arrêteerkracht | 30 N
gedwongen verbrekingsweg | 11 mm
Gedwongen verbrekingskracht, minimum | 8,5 N
Max. bedieningssnelheid | 1 m/s
Bevestiging | Schroeven
Ontwerp van de schroefkop | Flat head screw
Aandraaimoment voor de bevestigingsschroeven van het toesteldeksel, minimum | 0,4 Nm
Aandraaimoment voor de bevestigingsschroeven van het toesteldeksel, maximum | 0,5 Nm
Aandraaimoment van de kabelschroefverbinding | 4,5 Nm
Mechanische gegevens - Aansluittechniek
aansluitwijze | Snijklemtechniek
Klembereik van de kabelwartel, minimum | 6,5 mm
Klembereik van de kabelwartel, maximum | 12 mm
Draaddoorsnede, minimum | 1 x 0,75 mm², flexibel
Kabeldoorsnede, maximum | 1 x 1 mm², flexibel
Mechanische gegevens - Afmetingen
Lengte van de sensor | 30 mm
Breedte van de sensor | 90 mm
Hoogte van de sensor | 84 mm
Omgevingsvoorwaarden
Afdichtingsgraad | IP67
Omgevingstemperatuur | -15 ... +45 °C
Opmerking (relatieve vochtigheid) | niet-condenserend geen berijping
Omgevingsvoorwaarden - Isolatieparameters
Nominale isolatiespanning Ui | 250 VAC
Nominale impulsspanningsvastheid Uimp | 4 kV
Elektrische gegevens
Thermische stroom | 2 A
Nominale voedingsspanning | 24 VAC
Nominale voedingsspanning | 24 VDC
Gebruikscategorie AC-15 | 230 VAC
Gebruikscategorie AC-15 | 2 A
Gebruikscategorie DC-13 | 24 VDC
Gebruikscategorie DC-13 | 2 A
Stroomverbruik, maximum | 10 W
Schakelelement | Maakcontact (NO), verbreekcontact (NG)
Schakelprincipe | Tastschakeling
Maximale schakelfrequentie | 1.000 /h
Materiaal van de contacten, elektrisch | Zilver
Elektrische gegevens - magneetaansturing IN
Inschakelduur magneet | 100 %
Testimpulsduur, maximum | 5 ms
Testimpulsinterval, minimum | 50 ms
Leveringsomvang
Leveringsomvang | Actuator must be ordered separately. Inclusief EX kabelwartel en sluitschroef
Opmerking
Opmerking (algemeen) | De snijklemtechniek maakt een gemakkelijke aansluiting van flexibele kabels zonder gebruik van adereindhulzen mogelijk.
Opmerking (hulpontgrendeling) | onder Voor manuele ontgrendeling met driekantsleutel M5, als toebehoren verkrijgbaar
Schmersal Belgium, Nieuwlandlaan 73, 3200 Aarschot
De genoemde gegevens en informatie zijn zorgvuldig gecontroleerd. Afbeeldingen kunnen afwijken van het origineel. Verdere technische gegevens zijn te vinden in de handleiding. Technische wijzigingen en fouten voorbehouden.
Gegenereerd op 27/06/2025 02:30