## Worksheet
CLP110
Afzonderlijke elementen Snap-On Montage
Bestelvoorbeeld
Typebenaming van het product | CLP110
Artikelnummer (bestelnummer) | 103040379
EAN (Europees Artikel Nummer) | 4030661553733
eCl@ss nummer, versie 12.0 | 27-37-13-02
eCl@ss nummer, versie 11.0 | 27-37-13-02
eCl@ss nummer, versie 9.0 | 27-37-13-02
ETIM-nummer, versie 7.0 | EC000041
ETIM-nummer, versie 6.0 | EC000041
Certificeringen - Voorschriften
Certificaten | cULus
Algemene gegevens
Voorschriften | EN IEC 60947-5-1 EN IEC 60947-1
Klimaatbelasting | EN 60068-2-30
Uitvoering | Sleutel
Bouwvorm | Snap-on
Materiaal van de behuizing | Kunststof, thermoplast, zelfdovend
Brutogewicht | 10 g
Algemene gegevens - Eigenschappen
Aftasting mogelijk | Ja
Mechanische gegevens
Mechanische levensduurduur, minimum | 5.000.000 schakelingen
Bedieningskracht, maximum | 8 N
Bevestiging | montageflens
Mechanische gegevens - Aansluittechniek
Draaddoorsnede, minimum | 0,5 mm², stijf 0,5 mm², flexibel
Kabeldoorsnede, maximum | 2,5 mm², stijf 1,5 mm², flexibel
Opmerking | Alle specificaties inclusief adereindhulzen.
Aandraaimoment van de klemmen | 1 Nm
Aansluitingen (mechanisch) | Schroefaansluiting
Mechanische gegevens - Afmetingen
Lengte | 44 mm
Breedte | 9 mm
Hoogte | 27 mm
Omgevingsvoorwaarden
Beschermingsgraad van de schakelruimte | IP40
Beschermingsgraad van de klemmen of aansluitingen | IP20
Relatieve vochtigheid, maximum | 93 %
Opmerking (relatieve vochtigheid) | niet-condenserend geen berijping
Trillingsvastheid | 10 … 150 Hz, met 20 g
schokbestendig | 30 g / 18 ms
Toegelaten opstelhoogte boven NN, maximum | 2.000 m
Omgevingstemperatuur, schakelelement, maximaal | +60 °C
Omgevingstemperatuur, schakelelement, minimaal | -25 °C
Omgevingsvoorwaarden - Isolatieparameters
Nominale isolatiespanning Ui | 500 V
Nominale impulsspanningsvastheid Uimp | 2,5 kV
Vervuilingsgraad | 3
Elektrische gegevens
Thermische stroom | 6 A
Gebruikscategorie AC-15 | 250 VAC
Gebruikscategorie AC-15 | 6 A
Gebruikscategorie DC-13 | 24 VDC
Gebruikscategorie DC-13 | 3 A
Geschiktheid voor lage spanningen | ≥ 5 V / ≥ 1 mA
Opmerking (schakelelement) | met dubbele onderbreking
Schakelprincipe | Tastschakeling
Maximale schakelfrequentie | 1.200 /h
Materiaal van de contacten, elektrisch | Zilver
Schakelelement | Maakcontact (NO)
Contactbezetting | 3 - 4
Andere gegevens
Opmerking (toepassingen) | Veilige veldbus met remote I/O's Veilige veldbus met remote I/O's
Schmersal Belgium, Nieuwlandlaan 73, 3200 Aarschot
De genoemde gegevens en informatie zijn zorgvuldig gecontroleerd. Afbeeldingen kunnen afwijken van het origineel. Verdere technische gegevens zijn te vinden in de handleiding. Technische wijzigingen en fouten voorbehouden.
Gegenereerd op 18/10/2025 02:05