## Worksheet
HB-BL
mounting flange blind plug
Bestelvoorbeeld
Typebenaming van het product | HB-BL
Artikelnummer (bestelnummer) | 103038908
EAN (Europees Artikel Nummer) | 4030661617169
eCl@ss number, version 12.0 | 27-37-12-39
eCl@ss number, version 11.0 | 27-37-12-39
eCl@ss nummer, versie 9.0 | 27-37-12-39
ETIM number, version 7.0 | EC002023
ETIM number, version 6.0 | EC002023
Certificeringen - Voorschriften
Certificaten | cULus
Algemene gegevens
Voorschriften | EN IEC 60947-5-1 EN IEC 60947-1 DIN EN 1672-2
Uitvoering | Frontplaatmontage
Bouwvorm | Rond
Afdichtingstype | Membraan Lipafdichtingen
Materiaal van de bedieningsdeel | Edelstaal
Materiaal van de frontring | Messing, verchroomd
Kleur von de bedieningsdeel | Antraciet
Kleur van de frontring | Zilver
Kleur van de dichtbalg | Blauw
Brutogewicht | 77 g
Mechanische gegevens
Bevestiging | Schroeven
Aandraaimoment van de schroeven, maximum | 1,8 Nm
Mechanische gegevens - Afmetingen
Mounting height | 7 mm
Note (Mounting height) | Height in front of the front panel.
Montagediepte | 4 mm
diameters voor de bedieningskoppen | 45 mm
Mounting diameter | 22,3 mm
Dikte van de frontplaat, minimum | 1,5 mm
Dikte van de frontplaat, maximum | 6 mm
Rastermaat | 65 x 65 mm
Omgevingsvoorwaarden
Afdichtingsgraad | IP67 IP69K
Ambient temperature | -25 ... +80 °C
Schmersal Belgium, Nieuwlandlaan 73, 3200 Aarschot
De genoemde gegevens en informatie zijn zorgvuldig gecontroleerd. Afbeeldingen kunnen afwijken van het origineel. Verdere technische gegevens zijn te vinden in de handleiding. Technische wijzigingen en fouten voorbehouden.
Gegenereerd op 9/03/2025 05:52