## Worksheet
HWT21-BL-SW
2 Schakelposities korte Knevel hygiënisch design
Bestelvoorbeeld
Typebenaming van het product | HWT21-BL-SW
Artikelnummer (bestelnummer) | 103039677
EAN (Europees Artikel Nummer) | 4030661617657
eCl@ss nummer, versie 12.0 | 27-37-12-13
eCl@ss nummer, versie 11.0 | 27-37-12-13
eCl@ss nummer, versie 9.0 | 27-37-12-13
ETIM-nummer, versie 7.0 | EC000222
ETIM-nummer, versie 6.0 | EC000222
Certificeringen - Voorschriften
Certificaten | cULus hygiene tested
Algemene gegevens
Voorschriften | EN IEC 60947-5-1 EN IEC 60947-1 DIN EN 1672-2
Uitvoering | Frontplaatmontage
Bouwvorm | Rond
Inbouwcondities (mechanische) | all surfaces min 3° to the horizontal
Knevel | korte
Afdichtingstype | Membraan Lipafdichtingen
Materiaal van de bedieningsdeel | Kunststof
Materiaal van de frontring | Messing, verchroomd
Materiaal van de knevel | ABS
Kleur von de bedieningsdeel | Zwart
Kleur van de frontring | Zilver
Kleur van de dichtbalg | Blauw
Kleur van de dichting | Blauw
Brutogewicht | 72 g
Algemene gegevens - Eigenschappen
Aftasting mogelijk | Ja
Aantal contact posities | 1
Aantal schakelposities | 2
Aantal contactelementen, maximaal | 4
Anti-torsion protection | Yes
Classificatie
Gebruiksduur | 20 Jaar (Jaren)
Mechanische gegevens
Tastpositie | rechts
Mechanische levensduur, bedienorganen | 300.000 schakelingen
Schakelhoek, rechts | 45 °
bedieningsdraaimoment | 0,5 Nm
Bevestiging | Centrale moer
Aandraaimoment van de moeren, maximum | 4 Nm
Mechanische gegevens - Afmetingen
Breedte, maximum | 46 mm
Hoogte | 79 mm
Installatiehoogte | 31 mm
Opmerking (installatiehoogte) | Height in front of the front panel.
Montagediepte | 48 mm
Opmerking (montagediepte) | Depth behind front panel including one contact element
Diameter van de frontale ring | 45 mm
Lengte van het knevel | 26 mm
Inbouwdiameter | 22,3 mm
Dikte van de frontplaat, minimum | 1,5 mm
Dikte van de frontplaat, maximum | 6 mm
Rastermaat | 65 x 65 mm
Omgevingsvoorwaarden
Afdichtingsgraad | IP67 IP69K
Omgevingstemperatuur | +0 ... +80 °C
Relatieve vochtigheid, maximum | 93 %
Opmerking (relatieve vochtigheid) | niet-condenserend geen berijping
Trillingsvastheid | 5 g
schokbestendig
Toegelaten opstelhoogte boven NN, maximum | 2.000 m
Elektrische gegevens
Schakelfrequentie van het regelapparaat, maximaal | 1.000 /h
Andere gegevens
Opmerking (toepassingen) | Veilige veldbus met remote I/O's
Leveringsomvang
Opmerking (omvang van de levering, aantal en type) | De montageflens SMF is bij de levering inbegrepen
Schmersal Belgium, Nieuwlandlaan 73, 3200 Aarschot
De genoemde gegevens en informatie zijn zorgvuldig gecontroleerd. Afbeeldingen kunnen afwijken van het origineel. Verdere technische gegevens zijn te vinden in de handleiding. Technische wijzigingen en fouten voorbehouden.
Gegenereerd op 20/10/2025 04:51