## Worksheet
HWSE5-BL-SW
hygiënisch design
Bestelvoorbeeld
Typebenaming van het product | HWSE5-BL-SW
Artikelnummer (bestelnummer) | 103041126
EAN (Europees Artikel Nummer) | 4030661618128
eCl@ss number, version 12.0 | 27-37-12-43
eCl@ss number, version 11.0 | 27-37-12-43
eCl@ss nummer, versie 9.0 | 27-37-12-43
ETIM number, version 7.0 | EC001029
ETIM number, version 6.0 | EC001029
Certificeringen - Voorschriften
Certificaten | hygiene tested
Algemene gegevens
Voorschriften | EN IEC 60947-5-1 EN IEC 60204-1 DIN EN 1672-2 ANSI/UL 60947-1 ANSI/UL 60947-4-1A
Uitvoering | Frontplaatmontage
Bouwvorm | Rond
Knevel | korte
Afdichtingstype | Membraan Lipafdichtingen
Materiaal van de bedieningsdeel | Kunststof
Materiaal van de frontring | Messing, verchroomd
Kleur von de bedieningsdeel | Zwart
Kleur van de frontring | Zilver
Kleur van de dichtbalg | Blauw
Brutogewicht | 214 g
Algemene gegevens - Eigenschappen
Verkrijgbaar in blokkerende versie | Ja
Aantal schakelposities | 5
Mechanische gegevens
Mechanische levensduurduur, minimum | 1.000.000 schakelingen
schakelhoek | 60 °
Bevestiging | Centrale moer
Aandraaimoment van de moeren, maximum | 4 Nm
Mechanische gegevens - Aansluittechniek
aansluitwijze | Schroefaansluitklemmen
Draaddoorsnede, minimum | 1 mm², stijf 1 mm², flexibel
Kabeldoorsnede, maximum | 2,5 mm², stijf 2,5 mm², flexibel
Opmerking (kabeldoorsnede) | Alle specificaties inclusief adereindhulzen.
Aderdoorsnede | 12 AWG
Aandraaimoment van de klemmen | 2,5 Nm
Mechanische gegevens - Afmetingen
Mounting height | 31 mm
Note (Mounting height) | Height in front of the front panel.
Montagediepte | 84 mm
Opmerking (montagediepte) | Plus aansluitstekker
diameters voor de bedieningskoppen | 45 mm
Lengte van het knevel | 26 mm
Mounting diameter | 22,3 mm
Dikte van de frontplaat, minimum | 1,5 mm
Dikte van de frontplaat, maximum | 6 mm
Omgevingsvoorwaarden
Afdichtingsgraad | IP67 IP69K
Ambient temperature | +0 ... +80 °C
Omgevingsvoorwaarden - Isolatieparameters
Nominale impulsspanningsvastheid Uimp | 4 kV
Elektrische gegevens
Thermische stroom | 20 A
Rated operating voltage | 690 VAC
Voorwaardelijke nominale kortsluitstroom volgens EN 60947-5-1 | 10.000 A
Schakelprincipe | Tastschakeling
Andere gegevens
Opmerking (toepassingen) | Veilige veldbus met remote I/O's
Leveringsomvang
Opmerking (omvang van de levering, aantal en type) | Scope of delivery with contact carrier SMF-SG
Schmersal Belgium, Nieuwlandlaan 73, 3200 Aarschot
De genoemde gegevens en informatie zijn zorgvuldig gecontroleerd. Afbeeldingen kunnen afwijken van het origineel. Verdere technische gegevens zijn te vinden in de handleiding. Technische wijzigingen en fouten voorbehouden.
Gegenereerd op 26/04/2025 06:04