## Worksheet
HDT-BL-RT
hygiënisch design
Bestelvoorbeeld
Typebenaming van het product | HDT-BL-RT
Artikelnummer (bestelnummer) | 103039535
EAN (Europees Artikel Nummer) | 4030661617442
eCl@ss number, version 12.0 | 27-37-12-10
eCl@ss number, version 11.0 | 27-37-12-10
eCl@ss nummer, versie 9.0 | 27-37-12-10
ETIM number, version 7.0 | EC000221
ETIM number, version 6.0 | EC000221
Certificeringen - Voorschriften
Certificaten | hygiene tested
Algemene gegevens
Voorschriften | EN IEC 60947-5-1 EN IEC 60947-1 DIN EN 1672-2
Uitvoering | Drukknop
Bouwvorm | Rond Tactile
Inbouwcondities (mechanische) | naar keuze
Afdichtingstype | Membraan Lipafdichtingen
Materiaal van de bedieningsdeel | Kunststof
Materiaal van de bolkap | Kunststof
Materiaal van de frontring | Messing, verchroomd
Kleur von de bedieningsdeel | Rood
Kleur van de frontring | Zilver
Kleur van de dichtbalg | Blauw
Brutogewicht | 47 g
Algemene gegevens - Eigenschappen
bevestigingsflens | Ja
Aftasting mogelijk | Ja
Aantal schakelposities | 1
Mechanische gegevens
Ontgrendeling | zonder
Mechanische levensduur, bedienorganen | 1.000.000 schakelingen
Slaglengte | 3,5 mm
Bevestiging | Centrale moer
Aandraaimoment van de moeren, maximum | 4 Nm
Typical actuating force of the push button | 1,5 N
Mechanische gegevens - Afmetingen
Hoogte | 11 mm
Mounting height | 13 mm
Note (Mounting height) | Height in front of the front panel.
Montagediepte | 48 mm
Opmerking (montagediepte) | Plus aansluitstekker
Diametert van de Tastvlak | 22 mm
diameters voor de bedieningskoppen | 45 mm
Diameter van de frontale ring | 44,5 mm
Mounting diameter | 22,3 mm
Dikte van de frontplaat, minimum | 1,5 mm
Dikte van de frontplaat, maximum | 6 mm
Rastermaat | 65 x 65 mm
Omgevingsvoorwaarden
Afdichtingsgraad | IP67 IP69K
Ambient temperature | -25 ... +80 °C
Elektrische gegevens
Schakelfrequentie | 1.000 /h
Leveringsomvang
Opmerking (omvang van de levering, aantal en type) | De montageflens ELM is bij de levering inbegrepen
Schmersal Belgium, Nieuwlandlaan 73, 3200 Aarschot
De genoemde gegevens en informatie zijn zorgvuldig gecontroleerd. Afbeeldingen kunnen afwijken van het origineel. Verdere technische gegevens zijn te vinden in de handleiding. Technische wijzigingen en fouten voorbehouden.
Gegenereerd op 1/12/2024 00:10