## Worksheet
HDRZ40-BL-RT
hygiënisch design
Bestelvoorbeeld
Typebenaming van het product | HDRZ40-BL-RT
Artikelnummer (bestelnummer) | 103044256
EAN (Europees Artikel Nummer) | 4030661617190
eCl@ss number, version 12.0 | 27-37-12-12
eCl@ss number, version 11.0 | 27-37-12-12
eCl@ss nummer, versie 9.0 | 27-37-12-12
ETIM number, version 7.0 | EC001038
ETIM number, version 6.0 | EC001038
Certificeringen - Voorschriften
Certificaten | cULus hygiene tested
Algemene gegevens
Voorschriften | EN IEC 60947-5-1 EN IEC 60947-1 DIN EN 1672-2
Uitvoering | Frontplaatmontage
Bouwvorm | Rond
Afdichtingstype | Membraan Lipafdichtingen
Materiaal van de bedieningsdeel | Kunststof
Materiaal van de frontring | Messing, verchroomd
Materiaal van de dichtbalg | Silicone
Kleur von de bedieningsdeel | Rood
Kleur van de frontring | Zilver
Kleur van de dichtbalg | Blauw
Brutogewicht | 65 g
Algemene gegevens - Eigenschappen
bevestigingsflens | Ja
Aftasting mogelijk | Neen
Verkrijgbaar in blokkerende versie | Ja
Volledig geïsoleerd: | Ja
Aantal schakelposities | 1
Mechanische gegevens
Slaglengte | 5,5 mm
Bevestiging | Centrale moer
Aandraaimoment van de moeren, maximum | 4 Nm
Mechanische gegevens - Afmetingen
Hoogte | 20 mm
Mounting height | 38 mm
Note (Mounting height) | Height in front of the front panel.
Montagediepte | 48 mm
Opmerking (montagediepte) | Plus aansluitstekker
Diametert van de Tastvlak | 40 mm
diameters voor de bedieningskoppen | 45 mm
Mounting diameter | 22,3 mm
Dikte van de frontplaat, minimum | 1,5 mm
Dikte van de frontplaat, maximum | 6 mm
Rastermaat | 65 x 65 mm
Omgevingsvoorwaarden
Afdichtingsgraad | IP67 IP69K
Ambient temperature | -25 ... +80 °C
Leveringsomvang
Opmerking (omvang van de levering, aantal en type) | De montageflens SMF is bij de levering inbegrepen
Schmersal Belgium, Nieuwlandlaan 73, 3200 Aarschot
De genoemde gegevens en informatie zijn zorgvuldig gecontroleerd. Afbeeldingen kunnen afwijken van het origineel. Verdere technische gegevens zijn te vinden in de handleiding. Technische wijzigingen en fouten voorbehouden.
Gegenereerd op 14/02/2025 13:50