## Worksheet
HML-BL-GB
hygiënisch design
Bestelvoorbeeld
Typebenaming van het product | HML-BL-GB
Artikelnummer (bestelnummer) | 103039526
EAN (Europees Artikel Nummer) | 4030661617558
eCl@ss number, version 12.0 | 27-37-12-11
eCl@ss number, version 11.0 | 27-37-12-11
eCl@ss nummer, versie 9.0 | 27-37-12-11
ETIM number, version 7.0 | EC000223
ETIM number, version 6.0 | EC000223
Certificeringen - Voorschriften
Certificaten | hygiene tested
Algemene gegevens
Voorschriften | EN IEC 60947-5-1 EN IEC 60947-1 DIN EN 1672-2
Uitvoering | Signaallamp Frontplaatmontage
Bouwvorm | Rond Platte bolkap
Inbouwcondities (mechanische) | naar keuze
Afdichtingstype | Membraan Lipafdichtingen
Materiaal van de bolkap | Kunststof
Kleur van de bolkap | geel
Kleur van de dichtbalg | Blauw
Brutogewicht | 27 g
Algemene gegevens - Eigenschappen
Verlichting mogelijk | Ja
bevestigingsflens | Ja
Volledig geïsoleerd: | Ja
Mechanische gegevens
Bevestiging | Centrale moer
Aandraaimoment van de moeren, maximum | 4 Nm
Mechanische gegevens - Afmetingen
Mounting height | 10 mm
Note (Mounting height) | Height in front of the front panel.
Montagediepte | 51 mm
Opmerking (montagediepte) | Depth behind front panel including light element
Totale diameter | 44,5 mm
diameters voor de bedieningskoppen | 45 mm
Mounting diameter | 22,3 mm
Dikte van de frontplaat, minimum | 1,5 mm
Dikte van de frontplaat, maximum | 6 mm
Rastermaat | 65 x 65 mm
Omgevingsvoorwaarden
Afdichtingsgraad | IP67 IP69K
Ambient temperature | -25 ... +80 °C
Statusindicatie
Opmerking (geïntegreerde weergave, status) | Voor 24 VAC/DC
Leveringsomvang
Opmerking (omvang van de levering, aantal en type) | De montageflens SMF is bij de levering inbegrepen
Schmersal Belgium, Nieuwlandlaan 73, 3200 Aarschot
De genoemde gegevens en informatie zijn zorgvuldig gecontroleerd. Afbeeldingen kunnen afwijken van het origineel. Verdere technische gegevens zijn te vinden in de handleiding. Technische wijzigingen en fouten voorbehouden.
Gegenereerd op 28/12/2024 05:19