## Worksheet
SH-445-ER-01
Afdichtingsgraad IP69
Bestelvoorbeeld
Opmerking (leverbaarheid) | Can only be ordered in combination with the matching SLC/SLG.
Typebenaming van het product | SH-445-ER-01
Artikelnummer (bestelnummer) | 103055814
EAN (Europees Artikel Nummer) | 4030661647692
Algemene gegevens
Materiaal van de behuizing | Polycarbonaat
Materiaal eindkappen | V4A
Brutogewicht | 2.500 g
Mechanische gegevens - Aansluittechniek
Lengte van de kabel | 10 m
aansluitwijze | Kabelwartel vast geïntegreerd
Aansluitingen stekker, ontvanger | Inbouwstekker M12, 12-polig
Aansluitingen stekker, zender | Inbouwstekker M12, 4-polig
Mechanische gegevens - Afmetingen
Hoogte, minimum | 170 mm
Hoogte, maximum | 490 mm
Diameter beschermbuis | 50 mm
Diameter eindkappen | 60 mm
Omgevingsvoorwaarden
Afdichtingsgraad | IP69
Ambient temperature | -25 ... +50 °C
Storage and transport temperature | -25 ... +70 °C
Schmersal Belgium, Nieuwlandlaan 73, 3200 Aarschot
De genoemde gegevens en informatie zijn zorgvuldig gecontroleerd. Afbeeldingen kunnen afwijken van het origineel. Verdere technische gegevens zijn te vinden in de handleiding. Technische wijzigingen en fouten voorbehouden.
Gegenereerd op 25/03/2025 03:11