## Worksheet
PSC1-C-100-FB10-MT
| geheugenkaart conversie van de veldbusprotocollen via de software geïntegreerde SD-Bus-Gateway Modulair uitbreidbaar tot 272 veilige in-/uitgangen Veilige asbewaking Volgens EN 61800-5-2 (Safe Drive Monitoring SDM) voor tot 12 assen | 4 Veilige 2 A p-schakelende halfgeleideruitgangen, omschakelbaar naar veilige p-/n-schakelende halfgeleideruitgangen 14 veilige ingangen op de basismodule 20 schakelbare, veilige in-/uitgangen 6 Signaaluitgangen 2 veilige relaiscontacten
Bestelvoorbeeld
Typebenaming van het product | PSC1-C-100-FB10-MT
Artikelnummer (bestelnummer) | 103056775
EAN (Europees Artikel Nummer) | 4030661649740
eCl@ss number, version 12.0 | 27-24-22-07
eCl@ss number, version 11.0 | 27-24-22-07
eCl@ss nummer, versie 9.0 | 27-24-22-07
ETIM number, version 7.0 | EC000236
ETIM number, version 6.0 | EC000236
Certificeringen - Voorschriften
Certificaten | TÜV cULus
Algemene gegevens
Brutogewicht | 825 g
Algemene gegevens - Eigenschappen
SD-kaartslot | Ja
Master-mastercommunicatie | Neen
Geïntegreerde SD-Gateway | Ja
Aantal pulsuitgangen (cyclische uitgang) | 6
Aantal relaisuitgangen (1-kanalig) | 2
Aantal veilige digitale ingangen | 14
Aantal veilige digitale in-/uitgangen | 20
Aantal veilige digitale uitgangen | 4
Aantal signaaluitgangen | 6
Aantal uitbreidingsmodules, maximaal | 8
Classificatie
Performance Level, tot | e
Categorie volgens EN ISO 13849 | 4
PFH waarde | 1,22 x 10⁻⁸ /h
Safety Integrity Level (SIL), geschikt voor toepassingen in | 3
Gebruiksduur | 20 Jaar (Jaren)
Mechanische gegevens
Bevestiging | opklikbaar op DIN-rails
Mechanische gegevens - Aansluittechniek
Draaddoorsnede, minimum | 0,2 mm²
Kabeldoorsnede, maximum | 2,5 mm²
Aderdoorsnede, minimum | 24 AWG
Aderdoorsnede, maximum | 12 AWG
Wire cross-section | 24 ... 12 AWG
Aansluitingen (mechanisch) | Afneembare schroefaansluitklemmen
Mechanische gegevens - Afmetingen
Breedte | 112,5 mm
Hoogte | 100 mm
Diepte | 115 mm
Omgevingsvoorwaarden
Afdichtingsgraad | IP20
Ambient temperature | +0 ... +50 °C
Storage and transport temperature | -25 ... +70 °C
Relatieve vochtigheid, minimum | 5 %
Relatieve vochtigheid, maximum | 85 %
Opmerking (relatieve vochtigheid) | niet-condenserend
Toegelaten opstelhoogte boven NN, maximum | 2.000 m
Omgevingsvoorwaarden - Isolatieparameters
Overspanningscategorie | III
Vervuilingsgraad volgens IEC/EN 60664-1 | 2
Elektrische gegevens
Operating voltage | 24 VDC -15 % / +20 %
Rated operating voltage | 24 VDC
Elektrische gegevens - Universele communicatie-interface
Benaming, communicatie-interface | RJ45
Elektrische gegevens - Communicatieprotocol
Feldbus Protokoll | ModbusTCP
Elektrische gegevens - Veilige digitale uitgangen
Nominale bedrijfsstroom (veiligheidsuitgangen) | 2.000 mA
Uitvoering van de schakelelementen | kortsluitvast, p-schakeling (Q2 en Q3)
Elektrische gegevens - Veilige relaisuitgangen
Spanning, gebruikscategorie AC-15 | 230 VAC
Stroom, gebruikscategorie AC-15 | 2 A
Spanning, gebruikscategorie DC-13 | 24 VDC
Stroom, gebruikscategorie DC-13 | 2 A
Elektrische gegevens - Elektromagnetische compatibiliteit (EMV)
Elektromagnetische compatibiliteit | DIN EN 62061 DIN EN 61800-3
Elektromagnetische stoorstraling | DIN EN 61000-6-4
EMC bestendigheid | DIN EN 61000-6-7 DIN EN 61326-3 DIN EN 61000-6-2
Leveringsomvang
Leveringsomvang | Busverbinding achterkant Aansluitklemmen
Schmersal Belgium, Nieuwlandlaan 73, 3200 Aarschot
De genoemde gegevens en informatie zijn zorgvuldig gecontroleerd. Afbeeldingen kunnen afwijken van het origineel. Verdere technische gegevens zijn te vinden in de handleiding. Technische wijzigingen en fouten voorbehouden.
Gegenereerd op 16/04/2025 03:58