## Worksheet
M1R 660-11-K-Y 1,5M -1537
zonder bevestigingsflens rubberen behuizing Soldeer- en fastonaansluiting Metalen mantel
Bestelvoorbeeld
Typebenaming van het product | M1R 660-11-K-Y 1,5M -1537
Artikelnummer (bestelnummer) | 101098466
eCl@ss nummer, versie 12.0 | 27-27-06-01
eCl@ss nummer, versie 11.0 | 27-27-06-01
eCl@ss nummer, versie 9.0 | 27-27-06-01
ETIM-nummer, versie 7.0 | EC000030
ETIM-nummer, versie 6.0 | EC000030
Algemene gegevens
Voorschriften | EN IEC 60947-5-1
Materiaal van de behuizing | Synthetic rubber (NBR), cover made of stainless sheet steel
Brutogewicht | 167 g
Algemene gegevens - Eigenschappen
Aantal verbreekcontacten | 1
Aantal maakcontacten | 1
Mechanische gegevens
Bedienelement | Roller telescopic plunger 1R
Materiaal van de rol | Messing (Me)
Mechanische levensduurduur, minimum | 3.000.000 schakelingen
Bedieningskracht | 4 N
Contactopening | 0.4 mm
Uitwerpkracht, minimum | 1 N
Min. bedieningssnelheid | 1 mm/min
Mechanische gegevens - Aansluittechniek
Lengte van de kabel | 1,5 m
aansluitwijze | kabel
Kabeldoorsnede, maximum | 2,5 mm²
Opmerking | 0.75 mm²
Omgevingsvoorwaarden
Afdichtingsgraad | IP65
Omgevingstemperatuur | -30 ... +80 °C
Omgevingsvoorwaarden - Isolatieparameters
Nominale isolatiespanning Ui | 250 V
Nominale impulsspanningsvastheid Uimp | 4 kV
Elektrische gegevens
Thermische stroom | 4 A
Gebruikscategorie AC-15 | 230 VAC
Gebruikscategorie AC-15 | 1 A
Schakelelement | Change-over contact with single break
Schakelprincipe | Sprongschakeling met zelfreinigend contact
Maximale schakelfrequentie | 30.000 /h
Materiaal van de contacten, elektrisch | zilver, verguld
Leveringsomvang
Omvang van de levering van het montagemateriaal | 2x bevestigingsmateriaal moeren M12
Schmersal Belgium, Nieuwlandlaan 73, 3200 Aarschot
De genoemde gegevens en informatie zijn zorgvuldig gecontroleerd. Afbeeldingen kunnen afwijken van het origineel. Verdere technische gegevens zijn te vinden in de handleiding. Technische wijzigingen en fouten voorbehouden.
Gegenereerd op 24/05/2025 00:44