## Worksheet
M2R 660-11-K-Y 5,0M
zonder bevestigingsflens rubberen behuizing Soldeer- en fastonaansluiting Metalen mantel
Bestelvoorbeeld
Typebenaming van het product | M2R 660-11-K-Y 5,0M
Artikelnummer (bestelnummer) | 101055401
eCl@ss number, version 12.0 | 27-27-06-01
eCl@ss number, version 11.0 | 27-27-06-01
eCl@ss nummer, versie 9.0 | 27-27-06-01
ETIM number, version 7.0 | EC000030
ETIM number, version 6.0 | EC000030
Algemene gegevens
Voorschriften | EN IEC 60947-5-1
Materiaal van de behuizing | Synthetic rubber (NBR), cover made of stainless sheet steel
Materiaal van de bedieningssleutel | Roestvrij staal
Brutogewicht | 471 g
Algemene gegevens - Eigenschappen
Aantal verbreekcontacten | 1
Aantal maakcontacten | 1
Mechanische gegevens
Bedienelement | Roller telescopic plunger 2R
Materiaal van de rol | Glass-fibre, reinforced thermoplastic
Mechanische levensduurduur, minimum | 3.000.000 schakelingen
Bedieningskracht | 8 N
Contactopening | 0.4 mm
Uitwerpkracht, minimum | 2 N
Min. bedieningssnelheid | 1 mm/min
Mechanische gegevens - Aansluittechniek
Lengte van de kabel | 5 m
aansluitwijze | kabel
Kabeldoorsnede, maximum | 2,5 mm²
Opmerking (kabeldoorsnede) | 0.75 mm²
Omgevingsvoorwaarden
Afdichtingsgraad | IP65
Ambient temperature | -30 ... +80 °C
Omgevingsvoorwaarden - Isolatieparameters
Nominale isolatiespanning Ui | 250 V
Nominale impulsspanningsvastheid Uimp | 4 kV
Elektrische gegevens
Thermische stroom | 4 A
Gebruikscategorie AC-15 | 230 VAC
Gebruikscategorie AC-15 | 1 A
Schakelelement | Change-over contact with single break
Schakelprincipe | Sprongschakeling met zelfreinigend contact
Schakelfrequentie | 30.000 /h
Materiaal van de contacten, elektrisch | zilver, verguld
Schmersal Belgium, Nieuwlandlaan 73, 3200 Aarschot
De genoemde gegevens en informatie zijn zorgvuldig gecontroleerd. Afbeeldingen kunnen afwijken van het origineel. Verdere technische gegevens zijn te vinden in de handleiding. Technische wijzigingen en fouten voorbehouden.
Gegenereerd op 4/03/2025 11:31