## Worksheet
SMS 4-700-1500
| Robuuste uitvoering Modulair schakelmatsysteem Speciale groottes op aanvraag beschikbaar Onderhoudsvrij Eenvoudig te monteren | Slipvast oppervlak Hoge chemische weerstand Geen bijkomende afsluitweerstand Geen bijkomende vloerplaat 4-aderige kabelaansluiting
Bestelvoorbeeld
Typebenaming van het product | SMS 4-700-1500
Artikelnummer (bestelnummer) | 101210774
EAN (Europees Artikel Nummer) | 4030661387673
eCl@ss number, version 12.0 | 27-27-34-02
eCl@ss number, version 11.0 | 27-27-34-02
eCl@ss nummer, versie 9.0 | 27-27-34-02
ETIM number, version 7.0 | EC002887
ETIM number, version 6.0 | EC002887
Certificeringen - Voorschriften
Certificaten | TÜV cULus
Algemene gegevens
Voorschriften | EN ISO 13849-1 EN ISO 13856-1
Materiaal van de oppervlakken / oppervlaktemateriaal | Polyurethaan PUR
Shore hardness | 78 ±5 A
Grammage | 25 kg/m2
Reactietijd, maximum | 25 ms
Maintenance | maintenance free Annual maintenance is recommended.
Brutogewicht | 30.000 g
Algemene gegevens - Eigenschappen
Cascadeerbaar | Ja
Classificatie
Performance Level, tot | d
Categorie volgens EN ISO 13849 | 3
Safety Integrity Level (SIL), geschikt voor toepassingen in | 2
Gebruiksduur | 20 Jaar (Jaren)
Opmerking (sturingscategorie) | Tot max. 52.000 schakelcycli/jaar bij max. 60 % contactlast. Afwijkende toepassingen op aanvraag.
Mechanische gegevens
Mechanische levensduurduur, minimum | 1.000.000 schakelingen
Bedieningskracht | 150 N
Opmerking (bedieningskracht) | Met rond lichaam Ø 80 mm
Inactive border | 16 mm
Mechanische gegevens - Aansluittechniek
Lengte van de kabel | 6 m
aansluitwijze | Kabel
Aderdoorsnede | 0,34 mm2
Aderdoorsnede | 22 AWG
Mechanische gegevens - Afmetingen
Lengte | 1.500 mm
Breedte | 700 mm
Hoogte | 14 mm
Omgevingsvoorwaarden
Afdichtingsgraad | IP65
Ambient temperature | +0 ... +55 °C
Toebehoren
Aanbeveling veiligheidsschakelcomponent | SRB 301HC/R, SRB 301HC/T SRB-E-301ST PROTECT-SELECT-CC
Opmerking - Chemische bestendigheid
Materiaalbestendigheid (water) | Bestendig
Materiaalbestendigheid (10% zuren) | Bestendig
Materiaalbestendigheid (10% logen) | Bestendig
Materiaalbestendigheid (benzine) | Bestendig
Materiaalbestendigheid (OLIE) | Bestendig
Schmersal Belgium, Nieuwlandlaan 73, 3200 Aarschot
De genoemde gegevens en informatie zijn zorgvuldig gecontroleerd. Afbeeldingen kunnen afwijken van het origineel. Verdere technische gegevens zijn te vinden in de handleiding. Technische wijzigingen en fouten voorbehouden.
Gegenereerd op 16/02/2025 03:15