## Worksheet
MS 302-11Y-W
licht-metaal gietijzer behuizing In hoge mate olie- en benzinebestendig Afdichtingsgraad IP65
Bestelvoorbeeld
Typebenaming van het product | MS 302-11Y-W
Artikelnummer (bestelnummer) | 101054603
EAN (Europees Artikel Nummer) | 4030661454504
eCl@ss number, version 12.0 | 27-27-06-01
eCl@ss number, version 11.0 | 27-27-06-01
eCl@ss nummer, versie 9.0 | 27-27-06-01
ETIM number, version 7.0 | EC000030
ETIM number, version 6.0 | EC000030
Algemene gegevens
Voorschriften | EN IEC 60947-5-1
Materiaal van de behuizing | licht-metaal gietijzer
Materiaal van de bekleding van de behuizing | Painted (steelblue RAL 5011)
Materiaal van de bedieningssleutel | Edelstaal (V4A)
Materiaal van het behuizingsdeksel | Light alloy die-casting
Brutogewicht | 164 g
Algemene gegevens - Eigenschappen
Aantal verbreekcontacten | 1
Aantal maakcontacten | 1
Mechanische gegevens
Bedienelement | Ball plunger shape S
Mechanische levensduurduur, minimum | 30.000.000 schakelingen
Bedieningskracht | 15 N
Opmerking (omschakeltijd) | Omschakeltijd overeenkomstig de bedieningssnelheid
Mechanische gegevens - Aansluittechniek
Kabelingang | M16 x 1,5
aansluitwijze | Schroefaansluitklemmen
Kabeldoorsnede, maximum | 2,5 mm²
Omgevingsvoorwaarden
Afdichtingsgraad | IP65
Ambient temperature | -30 ... +90 °C
Omgevingsvoorwaarden - Isolatieparameters
Vervuilingsgraad volgens VDE 0100 | 3
Elektrische gegevens
Thermische stroom | 6 A
Gebruikscategorie AC-15 | 220 VAC
Gebruikscategorie AC-15 | 2,5 A
Schakelelement | Change-over contact with double break
Schakelprincipe | Sprongschakeling met zelfreinigend contact
Materiaal van de contacten, elektrisch | Silver (AgNi 15)
Schmersal Belgium, Nieuwlandlaan 73, 3200 Aarschot
De genoemde gegevens en informatie zijn zorgvuldig gecontroleerd. Afbeeldingen kunnen afwijken van het origineel. Verdere technische gegevens zijn te vinden in de handleiding. Technische wijzigingen en fouten voorbehouden.
Gegenereerd op 8/04/2025 10:52