## Worksheet
M2H 302-11Y-M16-F10 EPOXYDHARZFAHNE 1,0
licht-metaal gietijzer behuizing In hoge mate olie- en benzinebestendig Afdichtingsgraad IP65
Bestelvoorbeeld
Typebenaming van het product | M2H 302-11Y-M16-F10 EPOXYDHARZFAHNE 1,0
Artikelnummer (bestelnummer) | 101168078
EAN (Europees Artikel Nummer) | 4030661220475
eCl@ss nummer, versie 12.0 | 27-27-06-01
eCl@ss nummer, versie 11.0 | 27-27-06-01
eCl@ss nummer, versie 9.0 | 27-27-06-01
ETIM-nummer, versie 7.0 | EC000030
ETIM-nummer, versie 6.0 | EC000030
Algemene gegevens
Voorschriften | EN IEC 60947-5-1
Materiaal van de behuizing | licht-metaal gietijzer
Materiaal van de bekleding van de behuizing | Painted (steelblue RAL 5011)
Materiaal van het behuizingsdeksel | Light alloy die-casting
Materiaal van de hefboom | epoxyhars
Brutogewicht | 200 g
Algemene gegevens - Eigenschappen
Aantal verbreekcontacten | 1
Aantal maakcontacten | 1
Mechanische gegevens
Bedienelement | Leaf spring lever shape 2H
Mechanische levensduurduur, minimum | 30.000.000 schakelingen
Opmerking (omschakeltijd) | Omschakeltijd overeenkomstig de bedieningssnelheid
Bedieningsdraaimoment, minimum | 0,2 Nm
Mechanische gegevens - Aansluittechniek
Kabelingang | M16 x 1,5
aansluitwijze | Schroefaansluitklemmen
Kabeldoorsnede, maximum | 2,5 mm²
Omgevingsvoorwaarden
Afdichtingsgraad | IP65
Omgevingstemperatuur | -30 ... +90 °C
Omgevingsvoorwaarden - Isolatieparameters
Vervuilingsgraad | 3
Elektrische gegevens
Thermische stroom | 6 A
Gebruikscategorie AC-15 | 220 VAC
Gebruikscategorie AC-15 | 2,5 A
Schakelelement | Change-over contact with double break
Schakelprincipe | Sprongschakeling met zelfreinigend contact
Materiaal van de contacten, elektrisch | Silver (AgNi 15)
Schmersal Belgium, Nieuwlandlaan 73, 3200 Aarschot
De genoemde gegevens en informatie zijn zorgvuldig gecontroleerd. Afbeeldingen kunnen afwijken van het origineel. Verdere technische gegevens zijn te vinden in de handleiding. Technische wijzigingen en fouten voorbehouden.
Gegenereerd op 22/09/2025 17:32