## Worksheet
T 415-11-1-P4-1637
Vergulde massieve zilvercontacten
Bestelvoorbeeld
Typebenaming van het product | T 415-11-1-P4-1637
Artikelnummer (bestelnummer) | 101124515
EAN (Europees Artikel Nummer) | 4030661003955
eCl@ss nummer, versie 12.0 | 27-27-06-01
eCl@ss nummer, versie 11.0 | 27-27-06-01
eCl@ss nummer, versie 9.0 | 27-27-06-01
ETIM-nummer, versie 7.0 | EC000030
ETIM-nummer, versie 6.0 | EC000030
Algemene gegevens
Voorschriften | EN IEC 60947-5-1
Materiaal van de behuizing | Kunststof, glasvezelversterkte thermoplast
Materiaal van de bedieningssleutel | Glass-fibre, reinforced thermoplastic Setting screw: Galvanized steel
Brutogewicht | 26 g
Algemene gegevens - Eigenschappen
Aantal verbreekcontacten | 1
Aantal maakcontacten | 1
Mechanische gegevens
Bedienelement | stoter
Mechanische levensduurduur, minimum | 30.000.000 schakelingen
Bedieningskracht | 10 N
Contactopening | 2 x 3 mm
Min. bedieningssnelheid | 60 mm/min
Herhalingsnauwkeurigheid van het schakelpunt | 0,02 mm
Mechanische gegevens - Aansluittechniek
aansluitwijze | Schroefaansluitklemmen
Kabeldoorsnede, maximum | 2,5 mm²
Omgevingsvoorwaarden
Beschermingsgraad van de behuizing | IP40
Beschermingsgraad van de klemmen of aansluitingen | IP00
Omgevingstemperatuur | -30 ... +85 °C
Omgevingsvoorwaarden - Isolatieparameters
Nominale isolatiespanning Ui | 250 V
Nominale impulsspanningsvastheid Uimp | 4 kV
Vervuilingsgraad | 2
Elektrische gegevens
Thermische stroom | 10 A
Gebruikscategorie AC-15 | 230 VAC
Gebruikscategorie AC-15 | 2,5 A
Gebruikscategorie DC-13 | 24 VDC
Gebruikscategorie DC-13 | 6 A
Schakelelement | Change-over contact with double break with two separated contact bridges (positive break)
Schakelprincipe | Tastschakeling
Maximale schakelfrequentie | 3.000 /h
Materiaal van de contacten, elektrisch | zilver, verguld
Schmersal Belgium, Nieuwlandlaan 73, 3200 Aarschot
De genoemde gegevens en informatie zijn zorgvuldig gecontroleerd. Afbeeldingen kunnen afwijken van het origineel. Verdere technische gegevens zijn te vinden in de handleiding. Technische wijzigingen en fouten voorbehouden.
Gegenereerd op 29/05/2025 23:22