## Worksheet
M 697-11-3
Kunststofbehuizing schroef- of fastonaansluiting
Bestelvoorbeeld
Typebenaming van het product | M 697-11-3
Artikelnummer (bestelnummer) | 101055184
eCl@ss nummer, versie 12.0 | 27-27-06-01
eCl@ss nummer, versie 11.0 | 27-27-06-01
eCl@ss nummer, versie 9.0 | 27-27-06-01
ETIM-nummer, versie 7.0 | EC000030
ETIM-nummer, versie 6.0 | EC000030
Certificeringen - Voorschriften
Certificaten | CCC
Algemene gegevens
Voorschriften | EN IEC 60947-5-1
Materiaal van de behuizing | duroplast
Materiaal van de bedieningssleutel | Glass-fibre, reinforced thermoplastic
Materiaal van het behuizingsdeksel | Kunststof, thermoplast
Brutogewicht | 30 g
Algemene gegevens - Eigenschappen
Aantal verbreekcontacten | 1
Aantal maakcontacten | 1
Mechanische gegevens
Bedienelement | stoter
Mechanische levensduurduur, minimum | 30.000.000 schakelingen
Bedieningskracht | 4 N
Contactopening | 0.5 mm
Uitwerpkracht, minimum | 1,3 N
Min. bedieningssnelheid | 10 mm/min
Opmerking (omschakeltijd) | Omschakeltijd overeenkomstig de bedieningssnelheid
Herhalingsnauwkeurigheid van het schakelpunt | 0,05 mm
Mechanische gegevens - Aansluittechniek
aansluitwijze | Schroefaansluitklemmen
Kabeldoorsnede, maximum | 2,5 mm²
Omgevingsvoorwaarden
Beschermingsgraad van de behuizing | IP40
Beschermingsgraad van de klemmen of aansluitingen | IP00
Omgevingstemperatuur | -30 ... +120 °C
Omgevingsvoorwaarden - Isolatieparameters
Nominale isolatiespanning Ui | 250 V
Nominale impulsspanningsvastheid Uimp | 4 kV
Vervuilingsgraad | 2
Elektrische gegevens
Thermische stroom | 6 A
Gebruikscategorie AC-15 | 230 VAC
Gebruikscategorie AC-15 | 4 A
Schakelelement | Change-over contact with double break
Schakelprincipe | Sprongschakeling
Natrilduur, maximum | 3 ms
Maximale schakelfrequentie | 30.000 /h
Omschakeltijd, maximum | 10 ms
Schmersal Belgium, Nieuwlandlaan 73, 3200 Aarschot
De genoemde gegevens en informatie zijn zorgvuldig gecontroleerd. Afbeeldingen kunnen afwijken van het origineel. Verdere technische gegevens zijn te vinden in de handleiding. Technische wijzigingen en fouten voorbehouden.
Gegenereerd op 6/10/2025 20:24