## Worksheet
ACC-AZM150-PT-T-170MM
Push button emergency exit suitable for a maximum frame thickness of 170 mm Retrofit set for AZM150 intuitive usage due to similarity to emergency stop can be shortened by the customer up to a minimum frame thickness of 20 mm
Bestelvoorbeeld
Typebenaming van het product | ACC-AZM150-PT-T-170MM
Artikelnummer (bestelnummer) | 103055760
EAN (Europees Artikel Nummer) | 4030661647524
Algemene gegevens
Materiaal van de behuizing | Kunststof, glasvezelversterkte thermoplast, zelfdovend
Materiaal van de bedieningsdeel | Plastic, glass-fibre reinforced thermoplastic, self-extinguishing
Kleur van de behuizing | Zwart
Kleur von de bedieningsdeel | Rood
Brutogewicht | 80 g
Algemene gegevens - Eigenschappen
Paniekontgrendeling | Ja
Mechanische gegevens
Uitvoering van de bevestigingsschroeven | 2x M5
Type of the screw head | Countersunk screw
Tightening torque of the screw for release socket | 0,55 Nm
Type of the fixing screws, release socket | M2 x 13 (TX6)
Mechanische gegevens - Afmetingen
Lengte | 54 mm
Breedte | 35 mm
Hoogte | 58 mm
Diameter, opening {mm} | 14 mm
Opmerking
Opmerking (algemeen) | Suitable for a maximum frame thickness of 170 mm. Can be shortened by the customer up to a minimum frame thickness of 20 mm. Ideally suited for a frame thickness of 40mm in addition with the mounting plate MP-AZM150-1. Can be shortened by the customer to a minimum frame thickness of 20mm.
Schmersal Belgium, Nieuwlandlaan 73, 3200 Aarschot
De genoemde gegevens en informatie zijn zorgvuldig gecontroleerd. Afbeeldingen kunnen afwijken van het origineel. Verdere technische gegevens zijn te vinden in de handleiding. Technische wijzigingen en fouten voorbehouden.
Gegenereerd op 29/04/2025 18:16