## Worksheet
EX-SHGV/R01/209+BOWR-2GD
Sluitcilinder rechts Aluminium behuizing Ex-Zone 1 en 21 Afdichtingsgraad IP65 Sleutelkeuzeschakelaar metaalbehuizing
Bestelvoorbeeld
Typebenaming van het product | EX-SHGV/R01/209+BOWR-2GD
Artikelnummer (bestelnummer) | 101199211
eCl@ss number, version 12.0 | 27-27-26-03
eCl@ss number, version 11.0 | 27-27-26-03
eCl@ss nummer, versie 9.0 | 27-27-26-03
ETIM number, version 7.0 | EC002593
ETIM number, version 6.0 | EC002593
Explosiebeveiliging
Explosiebeveiliging: voorschriften | EN ISO 80079-36 EN ISO 80079-37 EN IEC 60079-0
Explosiebeveiligingszones | 1 21
Explosiebeveiligingscategorie | 2D
Explosiebeveiligingsmarkering | EX II 2GD Ex h 85°C X
Algemene gegevens
Voorschriften | EN IEC 60947-5-1
Werkingsprincipe | mechanisch
Materiaal van de behuizing | Aluminium / Staal gechromeerd
Materiaal van de bekleding van de behuizing | gelakt
Materiaal van de cilinderslot | Staal
Kleur van de behuizing | Zwart
Kleur van de sleutel | Zilver
Kleur van de sleutelkop | Zilver
Brutogewicht | 450 g
Algemene gegevens - Eigenschappen
Aantal aanlooprichtingen | 4
Aantal sleutels | 1
Mechanische gegevens
Mechanische levensduurduur, minimum | 100.000 schakelingen
Blokkeerkracht FZh volgens IOS14119 | 950 N
Blokkeerkracht Fmax, maximum | 1.250 N
Arrêteerkracht | 5 N
Sleutelnummer | 209
Mechanische gegevens - Afmetingen
Lengte | 43 mm
Breedte | 87 mm
Hoogte | 103 mm
Omgevingsvoorwaarden
Afdichtingsgraad | IP65
schokbestendig | 30 g / 18 ms
trillingsvastheid | Trillingsvastheid: 15 g / 10…200 Hz
Andere gegevens
Opmerking (toepassingen) | schuifbare beschermvoorziening afneembare beschermvoorziening scharnierbare beschermvoorziening
Schmersal Belgium, Nieuwlandlaan 73, 3200 Aarschot
De genoemde gegevens en informatie zijn zorgvuldig gecontroleerd. Afbeeldingen kunnen afwijken van het origineel. Verdere technische gegevens zijn te vinden in de handleiding. Technische wijzigingen en fouten voorbehouden.
Gegenereerd op 23/04/2025 23:14