## Worksheet
EX-SHGV/LD1/117/38+BOW-2G/D
| Sluitcilinder links Bijkomende frontale sluitcilinder Aluminium behuizing Ex-Zone 1 en 21 | Afdichtingsgraad IP65 Sleutelkeuzeschakelaar metaalbehuizing
Bestelvoorbeeld
Typebenaming van het product | EX-SHGV/LD1/117/38+BOW-2G/D
Artikelnummer (bestelnummer) | 101200373
eCl@ss nummer, versie 12.0 | 27-27-26-03
eCl@ss nummer, versie 11.0 | 27-27-26-03
eCl@ss nummer, versie 9.0 | 27-27-26-03
ETIM-nummer, versie 7.0 | EC002593
ETIM-nummer, versie 6.0 | EC002593
Explosiebeveiliging
Explosiebeveiliging: voorschriften | EN ISO 80079-36 EN ISO 80079-37 EN IEC 60079-0
Explosiebeveiligingszones | 1 21
Explosiebeveiligingscategorie | 2D
Explosiebeveiligingsmarkering | EX II 2GD Ex h 85°C X
Algemene gegevens
Voorschriften | EN IEC 60947-5-1
Werkingsprincipe | mechanisch
Materiaal van de behuizing | Aluminium / Staal gechromeerd
Materiaal van de bekleding van de behuizing | gelakt
Materiaal van de cilinderslot | Staal
Kleur van de behuizing | Zwart
Kleur van de sleutel | Zilver
Kleur van de sleutelkop | Zilver
Brutogewicht | 450 g
Algemene gegevens - Eigenschappen
Aantal aanlooprichtingen | 4
Aantal sleutels | 2
Mechanische gegevens
Mechanische levensduurduur, minimum | 100.000 schakelingen
Blokkeerkracht | 1.250 N
Arrêteerkracht | 5 N
Sleutelnummer primaire cilinder | 117
Sleutelnummer secundaire cilinder | 38
Mechanische gegevens - Afmetingen
Lengte | 90 mm
Breedte | 87 mm
Hoogte | 103 mm
Omgevingsvoorwaarden
Afdichtingsgraad | IP65
schokbestendig | 30 g / 18 ms
trillingsvastheid | Trillingsvastheid: 15 g / 10…200 Hz
Andere gegevens
Opmerking (toepassingen) | schuifbare beschermvoorziening afneembare beschermvoorziening scharnierbare beschermvoorziening
Opmerking
Opmerking (algemeen) | Bijkomende frontale sluitcilinder alleen bij model "L" en "R"
Schmersal Belgium, Nieuwlandlaan 73, 3200 Aarschot
De genoemde gegevens en informatie zijn zorgvuldig gecontroleerd. Afbeeldingen kunnen afwijken van het origineel. Verdere technische gegevens zijn te vinden in de handleiding. Technische wijzigingen en fouten voorbehouden.
Gegenereerd op 29/05/2025 22:06