## Worksheet
G150-075M22-2281-2/M22Y-2281-1-1368-3
Metalen behuizing met slagvaste kunststof kap Verschillende nokkenvormen voor diverse schakelwegen Eenvoudige schakelpuntinstelling door nokkenschijven met frontale instelling verkrijgbaar
Bestelvoorbeeld
Typebenaming van het product | G150-075M22-2281-2/M22Y-2281-1-1368-3
Artikelnummer (bestelnummer) | 153006447
eCl@ss nummer, versie 12.0 | 27-27-06-01
eCl@ss nummer, versie 11.0 | 27-27-06-01
eCl@ss nummer, versie 9.0 | 27-27-06-01
ETIM-nummer, versie 7.0 | EC000030
ETIM-nummer, versie 6.0 | EC000030
Certificeringen - Voorschriften
Certificaten | cULus
Algemene gegevens
Materiaal van de behuizing | licht-metaal gietijzer
Materiaal van het behuizingsdeksel | Kunststof, thermoplast
Algemene gegevens - Eigenschappen
Aantal verbreekcontacten | 4
Aantal verbreekcontacten, links | 2
Aantal verbreekcontacten, rechts | 2
Aantal maakcontacten | 4
Aantal maakcontacten, links | 2
Aantal maakcontacten, rechts | 2
Aantal nokken | 5
Aantal nokken 30° | 3
Aanpasbare nokken | 1
Mechanische gegevens
Boorgat voor de as | 4 mm
Bevestiging | floor mounting
Overbrengingsverhouding | 1:75
Type asbevestiging | 1000072630
Mechanische gegevens - Aansluittechniek
Kabelingang | 2 x M20 x 1,5
Kabeldoorsnede, maximum | 2,5 mm²
Mechanische gegevens - Afmetingen
Lengte | 244 mm
Breedte | 120 mm
Hoogte | 114 mm
Tolerantie van de diameter van de asboring | H12
diameter van de as | 12 mm
Tolerantie van de asdiameter | h8
Lengte van de as | 44 mm
Omgevingsvoorwaarden
Afdichtingsgraad | IP65
Omgevingsvoorwaarden - Isolatieparameters
Nominale isolatiespanning Ui | 250 VAC
Nominale impulsspanningsvastheid Uimp | 4 kV
Elektrische gegevens
Materiaal van de contacten, elektrisch | Zilver
Schakelelement links | 1000072639
Schakelelement rechts | M 697-11-1
Schmersal Belgium, Nieuwlandlaan 73, 3200 Aarschot
De genoemde gegevens en informatie zijn zorgvuldig gecontroleerd. Afbeeldingen kunnen afwijken van het origineel. Verdere technische gegevens zijn te vinden in de handleiding. Technische wijzigingen en fouten voorbehouden.
Gegenereerd op 21/05/2025 04:37