## Worksheet
IFL 2-12-10P-1761
Bouwvorm M12
Bestelvoorbeeld
Typebenaming van het product | IFL 2-12-10P-1761
Artikelnummer (bestelnummer) | 101099509
eCl@ss nummer, versie 12.0 | 27-27-40-01
eCl@ss nummer, versie 11.0 | 27-27-01-01
eCl@ss nummer, versie 9.0 | 27-27-01-01
ETIM-nummer, versie 7.0 | EC002714
ETIM-nummer, versie 6.0 | EC002714
Algemene gegevens
Voorschriften | DIN VDE 0660-208 EN IEC 60947-5-2
Bouwvorm van de behuizing | Cilinder, schroefdraad
Inbouwcondities (mechanische) | glad, vlak
Materiaal van de behuizing | Messing
Materiaal van de bekleding van de behuizing | vernikkeld
Actief vlak | Kunststof
Materiaal van de moeren | vernikkeld messing
Brutogewicht | 54 g
Algemene gegevens - Eigenschappen
Geïntegreerde weergave, status | Ja
Kabeldoorvoer | Neen
Aantal kabeladers | 3
Mechanische gegevens
Aandraaimoment van de moeren, maximum | 15 Nm
Opmerking (aandraaimoment van de moeren) | In de zone van de kern: max. 500 Ncm
Mechanical data - Switching distances
Nominale werkafstand Sn | 2 mm
Opmerking (schakelafstand) | All switching distances in accordance EN IEC 60947-5-2
Mechanische gegevens - Aansluittechniek
Lengte van de kabel | 2 m
aansluitwijze | Kabel
Aantal kabeladers | 3
Aderdoorsnede | 0,14 mm2
Materiaal van de kabelmantel | PUR
Mechanische gegevens - Afmetingen
ISO-schroefdraad van de sensor | M12
Sleutelwijdte, bekwijdte | 17 SW
Lengte van de sensor | 50 mm
Omgevingsvoorwaarden
Afdichtingsgraad | IP67
Trillingsvastheid | 10…55 Hz, amplitude 1 mm
schokbestendig | 30 g / 11 ms
Beschermklasse | II
Elektrische gegevens
Type spanningsbereik | DC
Nullaststroom I0, typisch | 3 mA
Nominale bedrijfsstroom | 200 mA
Schakelelement | Maakcontact (NO)
Geïntegreerde afgeschermde bekabeling | inductieve belasting Ompolingsbeveiliging Overlastbeveiliging Kortsluitbeveiliging
Schakelfrequentie, ca. | 1.000 Hz
Elektrische gegevens - Digitale uitgang
Spanningsval Ud, maximum | 1,2 V
Stroom bij spanningsval Ud | 0,2 A
Uitvoering | p-schakeling
Statusindicatie
Opmerking (geïntegreerde weergave, status) | gele LED
Opmerking
Opmerking (algemeen) | In plaats van de moeren kan ook een zadelklem geleverd worden.
Schmersal Belgium, Nieuwlandlaan 73, 3200 Aarschot
De genoemde gegevens en informatie zijn zorgvuldig gecontroleerd. Afbeeldingen kunnen afwijken van het origineel. Verdere technische gegevens zijn te vinden in de handleiding. Technische wijzigingen en fouten voorbehouden.
Gegenereerd op 26/06/2025 04:48