## Worksheet
SVM1/51-10/101/E
Sleutelkeuzeschakelaar-vergrendelsysteem voor 6 sleutels
Bestelvoorbeeld
Typebenaming van het product | SVM1/51-10/101/E
Artikelnummer (bestelnummer) | 101213593
EAN (Europees Artikel Nummer) | 4030661580142
eCl@ss nummer, versie 12.0 | 27-37-12-90
eCl@ss nummer, versie 11.0 | 27-37-12-90
eCl@ss nummer, versie 9.0 | 27-37-12-90
ETIM-nummer, versie 7.0 | EC001029
ETIM-nummer, versie 6.0 | EC001029
Bijkomende informatie, (bestelvoorbeeld) | Opmerking: Bij bestelling/prijsaanvraag moeten de benodigde slotnummers "x1x" (primaire cilinder) en "x2x" secundaire cilinder opgegeven worden (bijv. SVM1/111-6/222/E)! Wordt bij de bestelling/aanvraag geen slotnummer vermeld, dan leveren wij een slotnummer naar keuze. De gebruiker moet er op letten dat op eenzelfde plaats (fabrieksgebouw) geen dubbele slotnummers toegekend worden! De gebruiker moet ervoor zorgen dat op een site (fabrieksterrein) geen dubbele slotnummers toegekend worden!
Algemene gegevens
Voorschriften | EN ISO 13849-1 EN ISO 14119
Werkingsprincipe | mechanisch
Bouwvorm | Mounting plate
Materiaal van de behuizing | Edelstaal
Materiaal van de bekleding van de behuizing | gelakt
Materiaal van de vergrendelbout | Messing (Me)
Kleur van de behuizing | Zilver
Kleur van de sleutel | Zilver
Kleur van de sleutelkop | Zilver
Brutogewicht | 2.600 g
Algemene gegevens - Eigenschappen
Frontplaatmontage | Ja
Aantal sleutels | 10
Classificatie
Gebruiksduur | 20 Jaar (Jaren)
Veiligheidsclassificatie: - Veiligheidsuitgangen
B10D Verbreekcontact (NG) | 100.000 schakelingen
Mechanische gegevens
Mechanische levensduurduur, minimum | 100.000 schakelingen
Sleutelnummer primaire cilinder | 51
Sleutelnummer secundaire cilinder | 101
Mechanische gegevens - Afmetingen
Lengte | 180 mm
Breedte | 120 mm
Hoogte | 52,5 mm
Omgevingsvoorwaarden
Afdichtingsgraad | IP40
Omgevingstemperatuur | -25 ... +50 °C
Elektrische gegevens
Maximale schakelfrequentie | 5 /h
Leveringsomvang
Leveringsomvang | SVM met 10 secundaire sleutel en 10 noodsleutel, zonder primaire sleutel: SVM met 10 secundaire sleutel en 10 noodsleutel, zonder primaire sleutel
Toebehoren
Aanbeveling (productcombinatie) | SHGV SVE
Opmerking
Opmerking (algemeen) | zie afbeelding: primaire sleutel in Pos. 2: primaire sleutel niet uitneembaar, secundaire sleutel aftrekbaarPrimaire sleutel in Pos. 1: primaire sleutel uitneembaar, secundaire sleutel niet uitneembaar
Schmersal Belgium, Nieuwlandlaan 73, 3200 Aarschot
De genoemde gegevens en informatie zijn zorgvuldig gecontroleerd. Afbeeldingen kunnen afwijken van het origineel. Verdere technische gegevens zijn te vinden in de handleiding. Technische wijzigingen en fouten voorbehouden.
Gegenereerd op 10/10/2025 08:46