## Worksheet
LE24/9WS
Ordering data
Product type description | LE24/9WS
Article number (order number) | 101030894
EAN (European Article Number) | 4030661484471
eCl@ss number, version 12.0 | 27-37-12-92
eCl@ss number, version 11.0 | 27-37-12-92
eCl@ss number, version 9.0 | 27-37-92-13
ETIM number, version 7.0 | EC002024
ETIM number, version 6.0 | EC002024
General data
Standards | EN IEC 60947-5-1 EN IEC 60947-1
Versions | Verlichtingsmiddel
Design | LED with Ba9S connector
Installation conditions (mechanical) | naar keuze
Housing material | vernikkeld messing
Gross weight | 1 g
Mechanical data
Installation instructions | Bajonet
Mounting flange position | 3
Mechanical data - Connection technique
Termination | Bayonet connection
Mechanical data - Dimensions
Length | 24 mm
Width | 10 mm
Ambient conditions
Degree of protection of clips or terminals | IP20
Ambient temperature | -10 ... +55 °C
Electrical data
Rated operating voltage | 24 VDC
Status indication
Colour of the LED | wit
Note (LED switching conditions display) | BA9s - SOKKEL
Schmersal India Pvt. Ltd., Plot No - G-7/1, Ranjangaon MIDC, Tal. - Shirur, Dist.- Pune 412 220
De genoemde gegevens en informatie zijn zorgvuldig gecontroleerd. Afbeeldingen kunnen afwijken van het origineel. Verdere technische gegevens zijn te vinden in de handleiding. Technische wijzigingen en fouten voorbehouden.
Gegenereerd op 24-04-2025 23:03