## Worksheet
MS 015-11E EINSATZ
Metal enclosure 2 Contacts 67 mm x 75 mm x 43 mm ( basic component)
Ordering data
Product type description | MS 015-11E EINSATZ
Article number (order number) | 131130988
EAN (European Article Number) | 8905236104329
eCl@ss number, version 12.0 | 27-27-06-01
eCl@ss number, version 11.0 | 27-27-06-01
eCl@ss number, version 9.0 | 27-27-06-01
ETIM number, version 7.0 | EC000030
ETIM number, version 6.0 | EC000030
Approvals - Standards
Certificates | CCC
General data
Standards | EN IEC 60947-5-1
Working principle | mechanisch
Slide form | Kogel
Housing material | Persgegoten lichtmetaal, gelakt
Housing coating material | gelakt
Gross weight | 31 g
Mechanical data
Actuating element | stoter
Actuating angle | 20 °
Actuating speed, minimum | 1 mm/min
Actuating speed, maximum | 1 m/s
Note (Actuating speed) | Bedieningssnelheid bij een verticale aanloophoek
Mechanical data - Dimensions
Length of sensor | 43 mm
Width of sensor | 67 mm
Height of sensor | 86 mm
Diameter of the Plunger | 6 mm
Ambient conditions
Degree of protection | IP65
Ambient temperature | -30 ... +90 °C
Electrical data
Thermal test current | 10 A
Material of the contacts, electrical | Zilver
Note
Note (General) | Zijdelingse bediening moet vermeden worden, omdat hierdoor de levensduur van de positieschakelaar verkort wordt.
Schmersal India Pvt. Ltd., Plot No - G-7/1, Ranjangaon MIDC, Tal. - Shirur, Dist.- Pune 412 220
De genoemde gegevens en informatie zijn zorgvuldig gecontroleerd. Afbeeldingen kunnen afwijken van het origineel. Verdere technische gegevens zijn te vinden in de handleiding. Technische wijzigingen en fouten voorbehouden.
Gegenereerd op 12-10-2025 17:07