## Worksheet
ACTUATOR AZ 335-B6-FLEX
Particularly suitable for hinged guards Compensates play of ± 5 mm in two axes For very smal actuating radii
Ordering data
Note (Delivery capacity) | Niet meer verkrijgbaar!
Product type description | BETAETIGER AZ 335-B6-FLEX
Article number (order number) | 101150808
EAN (European Article Number) | 4030661287881
eCl@ss number, version 12.0 | 27-27-26-06
eCl@ss number, version 11.0 | 27-27-26-06
eCl@ss number, version 9.0 | 27-27-26-06
ETIM number, version 7.0 | EC001487
ETIM number, version 6.0 | EC001487
General data
Coding level according to EN ISO 14119 | gering
Material of the actuator | Edelstaal (V2A)
Gross weight | 165 g
Mechanical data
Actuating radius, minimum | 100 mm
Actuator | beweeglijk
Note
Note (General) | Draaipunt van het scharnier en bovenkant van de veiligheidsschakelaar plus 52,7 mm moeten een vlak vormen Bedieningsradius met een zeskantsleutel sleutelmaat 100 mm instelbaar tot minimaal 2 mm Kleinst mogelijke bedieningsradius bij draaibare beschermvoorzieningen via de brede kant van de bedieningssleutel 100 mm
Schmersal India Pvt. Ltd., Plot No - G-7/1, Ranjangaon MIDC, Tal. - Shirur, Dist.- Pune 412 220
De genoemde gegevens en informatie zijn zorgvuldig gecontroleerd. Afbeeldingen kunnen afwijken van het origineel. Verdere technische gegevens zijn te vinden in de handleiding. Technische wijzigingen en fouten voorbehouden.
Gegenereerd op 29-04-2025 22:32