## Worksheet
ACC-IL-G24-M20-OR
amber LED, white lens (clear) To be screwed in cable entries M 20 x 1.5
Ordering data
Product type description | ACC-IL-G24-M20-OR
Article number (order number) | 101186263
EAN (European Article Number) | 4030661350608
eCl@ss number, version 12.0 | 27-37-12-11
eCl@ss number, version 11.0 | 27-37-12-11
eCl@ss number, version 9.0 | 27-37-12-11
ETIM number, version 7.0 | EC000223
ETIM number, version 6.0 | EC000223
General data
Gross weight | 21 g
Mechanical data
Tightening torque, maximum | 1,5 Nm
Ambient conditions
Degree of protection | IP67
Ambient temperature | -5 ... +70 °C
Electrical data
Rated operating voltage | 24 VDC
Operating current | 20 mA
Status indication
Colour of the LED | Oranje
Schmersal India Pvt. Ltd., Plot No - G-7/1, Ranjangaon MIDC, Tal. - Shirur, Dist.- Pune 412 220
De genoemde gegevens en informatie zijn zorgvuldig gecontroleerd. Afbeeldingen kunnen afwijken van het origineel. Verdere technische gegevens zijn te vinden in de handleiding. Technische wijzigingen en fouten voorbehouden.
Gegenereerd op 04-04-2025 09:22