## Worksheet
CST 180-2 KPL.
Front and lateral actuation of the sensor possible
Ordering data
Product type description | CST 180-2 KPL.
Article number (order number) | 101179574
EAN (European Article Number) | 4030661314952
eCl@ss number, version 12.0 | 27-27-26-06
eCl@ss number, version 11.0 | 27-27-24-04
eCl@ss number, version 9.0 | 27-27-24-04
ETIM number, version 7.0 | EC001487
ETIM number, version 6.0 | EC001487
Note (Ordering data) | Opmerking: Sensor en bediensleutel moeten apart besteld worden.
General data
Housing material | Kunststof
Gross weight | 16 g
Mechanical data - Dimensions
Diameter of the actuator | M18
Width of the actuator | 25 mm
Scope of delivery
Scope of delivery | 1x Bediensleutel CST 180-2
Scope of delivery of mounting material | 2x moeren M18
Schmersal India Pvt. Ltd., Plot No - G-7/1, Ranjangaon MIDC, Tal. - Shirur, Dist.- Pune 412 220
De genoemde gegevens en informatie zijn zorgvuldig gecontroleerd. Afbeeldingen kunnen afwijken van het origineel. Verdere technische gegevens zijn te vinden in de handleiding. Technische wijzigingen en fouten voorbehouden.
Gegenereerd op 25-04-2025 03:23