## Worksheet
NSK-GR
for pushbuttons and illuminated pushbuttons
Ordering data
Product type description | NSK-GR
Article number (order number) | 101174645
EAN (European Article Number) | 4030661605173
eCl@ss number, version 12.0 | 27-37-12-25
eCl@ss number, version 11.0 | 27-37-12-25
eCl@ss number, version 9.0 | 27-37-12-25
ETIM number, version 7.0 | EC000624
ETIM number, version 6.0 | EC000624
General data
Versions | Beschermkraag tegen aanraking
Design | protective collar
Installation conditions (mechanical) | Screw mounting
Housing material | Kunststof
Colour of the housing | Zwart
Gross weight | 25 g
General data - Features
Fully insulated | Ja
Mechanical data
Mounting | Schroeven Bevestiging langs de achterkant Hiervoor zijn 4 blindgaten Ø 3.5 mm, 12 mm diep voor zelftappende schroeven voorzien. De rastermaat bedraagt 56 x 60 mm.
Mechanical data - Dimensions
Length | 74 mm
Width | 85 mm
Height | 12 mm
Ambient conditions
Ambient temperature | -25 ... +80 °C
Restistance to shock | 30 g / 18 ms
Resistant to vibration | 20 g / 10 ... 150 Hz
Scope of delivery
Note (scope of delivery, number and type) | Befestigungsschrauben nicht im Lieferumfang enthalten
Schmersal India Pvt. Ltd., Plot No - G-7/1, Ranjangaon MIDC, Tal. - Shirur, Dist.- Pune 412 220
De genoemde gegevens en informatie zijn zorgvuldig gecontroleerd. Afbeeldingen kunnen afwijken van het origineel. Verdere technische gegevens zijn te vinden in de handleiding. Technische wijzigingen en fouten voorbehouden.
Gegenereerd op 29-04-2025 14:18