## Worksheet
ACC-CGLD-M20-MS
cable gland M20 Metal film
Ordering data
Product type description | ACC-CGLD-M20-MS
Article number (order number) | 103006011
EAN (European Article Number) | 4030661439785
eCl@ss number, version 12.0 | 27-14-08-02
eCl@ss number, version 11.0 | 27-14-44-34
eCl@ss number, version 9.0 | 27-14-44-34
ETIM number, version 7.0 | EC000441
ETIM number, version 6.0 | EC000441
General data
Material | vernikkeld messing
Gross weight | 28 g
Mechanical data
Tightening torque of nuts, maximum | 8 Nm
Mechanical data - Connection technique
Authorised cable section, minimum | 6 mm
Authorised cable section, maximum | 12 mm
Mechanical data - Dimensions
Screw length | 29,3 mm
Thread length of the screw | 6 mm
Screw diameter | 24,4 mm
Diameter, metric ISO thread with pitch indication | M20 x 1.5
Schmersal India Pvt. Ltd., Plot No - G-7/1, Ranjangaon MIDC, Tal. - Shirur, Dist.- Pune 412 220
De genoemde gegevens en informatie zijn zorgvuldig gecontroleerd. Afbeeldingen kunnen afwijken van het origineel. Verdere technische gegevens zijn te vinden in de handleiding. Technische wijzigingen en fouten voorbehouden.
Gegenereerd op 02-04-2025 09:06