## Worksheet
RL
Print with incandescent lamp symbol
Ordering data
Product type description | RL
Article number (order number) | 101190088
EAN (European Article Number) | 4030661448794
eCl@ss number, version 12.0 | 27-37-12-09
eCl@ss number, version 11.0 | 27-37-12-09
eCl@ss number, version 9.0 | 27-37-12-09
ETIM number, version 7.0 | EC000204
ETIM number, version 6.0 | EC000204
Approvals - Standards
Certificates | cURus
General data
Standards | EN IEC 60947-5-1 EN IEC 60947-1
Climatic stress | IEC 60068-2-30
Installation conditions (mechanical) | naar keuze
Housing material | Kunststof, glasvezelversterkte thermoplast, zelfdovend
Gross weight | 35 g
Mechanical data
Installation instructions | opsteekbaar
Mounting | Bajonet
Mounting flange position | 3
Mechanical data - Connection technique
Terminal designations | EN 50005 EN 50013
Termination | Schraubanschluss M20 x 1.5
Cable section, minimum | 0,5 mm², stijf 0,5 mm², flexibel
Cable section, maximum | 2,5 mm², stijf 1,5 mm², flexibel
Tightening torque of Clips | 1 Nm
Mechanical data - Dimensions
Length | 46 mm
Width | 10 mm
Depth | 45 mm
Ambient conditions
Degree of protection of clips or terminals | IP20
Ambient temperature | -25 ... +75 °C
Restistance to shock | 30 g / 18 ms
Resistant to vibration | 20 g / 10 ... 150 Hz
Ambient conditions - Insulation values
Degree of pollution | 3
Electrical data
Rated operating voltage | 250 VAC
Schmersal India Pvt. Ltd., Plot No - G-7/1, Ranjangaon MIDC, Tal. - Shirur, Dist.- Pune 412 220
De genoemde gegevens en informatie zijn zorgvuldig gecontroleerd. Afbeeldingen kunnen afwijken van het origineel. Verdere technische gegevens zijn te vinden in de handleiding. Technische wijzigingen en fouten voorbehouden.
Gegenereerd op 11-04-2025 20:15