## Worksheet
BN 12-RZ/V
| Actuation from front With pre-wired cable with bias magnet Non-contact principle Long life | Metal enclosure Actuating distance up to 60 mm depending on actuating magnet and version Design Ø 10.7 mm with central mounting
Ordering data
Product type description | BN 12-RZ/V
Article number (order number) | 101186837
EAN (European Article Number) | 4030661335360
eCl@ss number, version 12.0 | 27-27-43-02
eCl@ss number, version 11.0 | 27-27-01-05
eCl@ss number, version 9.0 | 27-27-01-05
ETIM number, version 7.0 | EC002544
ETIM number, version 6.0 | EC002544
General data
Working principle | magnetisch
Housing construction form | Cilinder, schroefdraad
Housing material | Metaal
Gross weight | 50 g
General data - Features
Latching | Ja
Suitable for elevators | Ja
bias magnet | Ja
Number of snap-in contacts | 1
Mechanical data
Actuating panels | voorkant
Actuating element | Magneet
Mechanical life, minimum | 10.000.000 Operations
Actuating speed, maximum | 18 m/s
Mounting | Centraal met schroefdraadflens M12 x 1
Mechanical data - Switching distances
Switching distance Sn | 3 mm … 45 mm 2 x BP 10 = 3 mm BP 34 = 15 mm BP 20 = 10 mm BP 31 = 10 mm BP 11 = 15 mm BP 12 = 20 mm BP 21 = 45 mm BP 22 N = 35 mm BP 22 S = 35 mm BE 20 = 10 mm
Note (Switching distance Sn) | Schakelafstand tot 45 mm, afhankelijk van de bedieningsmagneet en uitvoering De opgegeven schakelafstanden gelden bij de bediening van individueel gemonteerde toestellen zonder ferromagnetische invloed. De afstand kan, positief of negatief, veranderen door ferromagnetische invloeden. Bij een opstelling van meerdere bedienmagneten moet er rekening gehouden worden met wederzijdse beïnvloeding.
Note (switching distance) | All switching distances in accordance EN IEC 60947-5-2
Repeat accuracy R | 0,3 mm
Mechanical data - Connection technique
Length of cable | 1 m
Termination | Kabel
Wire cross-section | 0,25 mm2
Wire cross-section | 23 AWG
Material of the Cable mantle | LiYY
Mechanical data - Dimensions
Diameter of sensor | 10,7 mm
Length of sensor | 71 mm
Ambient conditions
Degree of protection | IP67
Ambient temperature | -25 ... +70 °C
Resistance to vibrations | 10…55 Hz, amplitude 1 mm
Restistance to shock | 30 g / 11 ms
Electrical data
Switching voltage, maximum | 200 VAC
Switching current, maximum | 1 A
Switching capacity, maximum | 30 W
Switching capacity, maximum | 30 VA
Switching element | bistabiel contact
Bounce duration, maximum | 0,2 ms
Switching frequency, maximum | 300 Hz
Electrical data - Digital Output
Design of control elements | Reed-contact
Scope of delivery
Scope of delivery | Actuator must be ordered separately.
Accessory
Recommendation (actuator) | 2x BP 10 BP 34 BP 20 BP 31 BP 11 BP 12 BP 21 BP 22 S BP 22 N BE 20
Recommendation (actuator, lift switchgear) | BP 10 2 x BP 10 BP 15 BP 34
Note
Note (General) | De verbreekcontact- of maakcontactfunctie is afhankelijk van de bedieningsrichting, de bedieningsmagneet en de polariteit van de bedieningsmagneet. Bij de confrontatie van schakelaar en bedieningsmagneet moet de kleurenindeling overeenstemmen: rood (S) op rood (S) en groen (N) op groen (N). Dit geldt niet voor het bistabiele contact. De schakelaar moet met een niet-magnetische tussenlaag van minstens 20 mm op ijzer gemonteerd worden.
Schmersal India Pvt. Ltd., Plot No - G-7/1, Ranjangaon MIDC, Tal. - Shirur, Dist.- Pune 412 220
De genoemde gegevens en informatie zijn zorgvuldig gecontroleerd. Afbeeldingen kunnen afwijken van het origineel. Verdere technische gegevens zijn te vinden in de handleiding. Technische wijzigingen en fouten voorbehouden.
Gegenereerd op 10-04-2025 06:22