## Worksheet
SE-T40 END PLUG
Ordering data
Product type description | SE-T40 ENDKAPPE
Article number (order number) | 101167876
EAN (European Article Number) | 4030661294056
eCl@ss number, version 12.0 | 27-27-34-91
eCl@ss number, version 11.0 | 27-27-34-91
eCl@ss number, version 9.0 | 27-27-34-91
ETIM number, version 7.0 | EC002887
ETIM number, version 6.0 | EC002887
General data
Resistance against permanent deformation | goed
Material resistance (acids) | goed
Material of the rubber profile | EPDM, 65 Shore A
Colour of the Contact element | Zwart
Gross weight | 5 g
Mechanical data - Dimensions
Width | 25 mm
Height, approx. | 40 mm
Ambient conditions
Material temperature resistance (short-term) | -50 ... +170 °C
Material temperature resistance (long-term) | -30 ... +140 °C
Notes - Chemical resistance
Material resistance (fuel) | gering
Material resistance (solvents) | gering tot bevredigend
Material resistance (oil) | gering
Material resistance (ozone) | uitstekend
Material resistance, (rebound elasticity at 20 C) | goed
Schmersal India Pvt. Ltd., Plot No - G-7/1, Ranjangaon MIDC, Tal. - Shirur, Dist.- Pune 412 220
De genoemde gegevens en informatie zijn zorgvuldig gecontroleerd. Afbeeldingen kunnen afwijken van het origineel. Verdere technische gegevens zijn te vinden in de handleiding. Technische wijzigingen en fouten voorbehouden.
Gegenereerd op 07-05-2025 22:30