## Worksheet
LKF 1PW 2M
single-pedal types Thermoplastic enclosure
Ordering data
Product type description | LKF 1PW 2M
Article number (order number) | 101170650
EAN (European Article Number) | 4030661308623
eCl@ss number, version 12.0 | 27-37-12-18
eCl@ss number, version 11.0 | 27-37-12-18
eCl@ss number, version 9.0 | 27-37-12-18
ETIM number, version 7.0 | EC001258
ETIM number, version 6.0 | EC001258
General data
Standards | EN IEC 60947-5-1
Housing material | schokbestendig thermoplast
Material of the pedal | Kunststof, glasvezelversterkte thermoplast
Gross weight | 225 g
Mechanical data
Mechanical life, minimum | 1.000.000 Operations
Mechanical data - Connection technique
Length of cable | 2 m
Ambient conditions
Degree of protection | IP65
Ambient temperature | -10 ... +70 °C
Electrical data
Switching voltage, maximum | 250 VAC
Switching current, maximum | 5 A
Switching capacity, maximum | 1.250 W
Switching principle | Sprongschakeling
Schmersal India Pvt. Ltd., Plot No - G-7/1, Ranjangaon MIDC, Tal. - Shirur, Dist.- Pune 412 220
De genoemde gegevens en informatie zijn zorgvuldig gecontroleerd. Afbeeldingen kunnen afwijken van het origineel. Verdere technische gegevens zijn te vinden in de handleiding. Technische wijzigingen en fouten voorbehouden.
Gegenereerd op 04-04-2025 07:30