## Worksheet
EFMH
Ordering data
Product type description | EFMH
Article number (order number) | 101171324
EAN (European Article Number) | 4030661484501
eCl@ss number, version 12.0 | 27-37-12-26
eCl@ss number, version 11.0 | 27-37-12-26
eCl@ss number, version 9.0 | 27-37-12-26
ETIM number, version 7.0 | EC001020
ETIM number, version 6.0 | EC001020
Note (Ordering data) | Opmerking: Montageflens voor positieschakelaars in combinatie met toestelkoppen van de serie N en E
General data
Versions | montageflens
Design | Mounting flange for position switches
Installation conditions (mechanical) | naar keuze
Housing material | PA
Colour of the mounting flange | Zwart
Colour of the fixing screws | Zilver
Gross weight | 2 g
Mechanical data
Tightening torque of the screw | 0,6 Nm
Material of the fixing screws | Edelstaal (V4A)
Mechanical data - Dimensions
Width | 29 mm
Height | 17 mm
Depth | 42 mm
Thickness, of the front panel, minimum | 1,5 mm
Thickness of the front panel, maximum | 6 mm
Spacing | 50 x 50 mm
Ambient conditions
Ambient temperature | -25 ... +80 °C
Schmersal India Pvt. Ltd., Plot No - G-7/1, Ranjangaon MIDC, Tal. - Shirur, Dist.- Pune 412 220
De genoemde gegevens en informatie zijn zorgvuldig gecontroleerd. Afbeeldingen kunnen afwijken van het origineel. Verdere technische gegevens zijn te vinden in de handleiding. Technische wijzigingen en fouten voorbehouden.
Gegenereerd op 07-04-2025 13:54