## Worksheet
BNS 260 AS-R
| 2 m Pre-wired cable, 2-pole Safety sensor Thermoplastic enclosure no mechanical wear 36 mm x 26 mm x 13 mm Integrated AS-Interface | Concealed mounting possible Long life Insensitive to transverse misalignment Insensitive to soiling AS-Interface LED and status display
Ordering data
Product type description | BNS 260 AS-R
Article number (order number) | 101186153
EAN (European Article Number) | 4030661333625
eCl@ss number, version 12.0 | 27-27-44-01
eCl@ss number, version 11.0 | 27-27-24-02
eCl@ss number, version 9.0 | 27-27-24-02
ETIM number, version 7.0 | EC002544
ETIM number, version 6.0 | EC002544
Approvals - Standards
Certificates | cULus ASi-SaW
General data
Standards | EN IEC 62026-2 EN ISO 13849-1 EN IEC 60947-5-3 EN IEC 61508
Working principle | magnetisch
Installation conditions (mechanical) | bijna vlak
Housing material | Kunststof, glasvezelversterkte thermoplast
Reaction time, maximum | 100 ms
Gross weight | 76 g
General data - Features
Coding | Ja
Integral system diagnostics, status | Ja
<table><tr><td>Safety classification</td></tr></table>
Vorschriften | EN IEC 61508
Performance Level, up to | e
Category | 4
PFH value | 6,21 x 10⁻⁹ /h
Note (PFH-value) | tot max. 500.000 schakelcycli/jaar
Safety Integrity Level (SIL), suitable for applications in | 3
Mission time | 20 Year(s)
Mechanical data
Actuating element | Magneet
Door hinge | Rechts
Direction of motion | Frontaal ten opzichte van de actieve zijde
Mechanical data - Switching distances
Note (Switching distance Sn) | Axiale afwijking Een horizontale en verticale afwijking tussen de veiligheidssensor en de bediensleutel wordt getolereerd. De mogelijke afwijking is afhankelijk van de afstand tussen de actieve vlakken van de sensor en de bediensleutel. De sensor blijft actief in het tolerantiebereik.
Assured switching distance &quot;ON&quot; Sao | 5 mm
Assured switching distance &quot;OFF&quot; Sar | 15 mm
Note (switching distance) | All switching distances in accordance EN IEC 60947-5-3
Note (Repeat accuracy R) | Herhalingsnauwkeurigheid R ≤ 0,1 x Sao
Mechanical data - Connection technique
Length of cable | 2 m
Termination | Aansluitkabel, 2-polig
Number of cable wires | 2
Wire cross-section | 0,23 mm2
Wire cross-section | 23 AWG
Material of the Cable mantle | PVC
Cable type | LSYY
Mechanical data - Dimensions
Length of sensor | 13 mm
Height of sensor | 26 mm
Ambient conditions
Degree of protection | IP67
Ambient temperature | -25 ... +60 °C
Storage and transport temperature | -25 ... +70 °C
Resistance to vibrations | 10…55 Hz, amplitude 1 mm
Restistance to shock | 30 g / 11 ms
Protection class | II
Ambient conditions - Insulation values
Rated insulation voltage Ui | 32 VDC
Rated impulse withstand voltage Uimp | 0,8 kV
Overvoltage category | III
Degree of pollution | 3
Electrical data - AS Interface
Rated operating voltage | 18 ... 31,6 VDC (Protection against polarity reversal)
AS-i Current consumption, maximum | 50 mA
Electrical data - AS-Interface specification
AS-i Specification | Safety-Slave
AS-i Version | V 2.1
AS-i Profile | S-0.B.F.E
AS-i, IO-Code | 0x0
AS-i, ID-Code | 0xB
AS-i, ID-Code1 | 0xF
AS-i, ID-Code2 | 0xE
AS-i Input, Channel 1 | Databits DI 0/DI 1 = dynamische codeoverdracht
AS-i Input, Channel 2 | Databits DI 2/DI 3 = dynamische codeoverdracht
AS-i Outputs, DO 0 … DO 3 | Zonder functie
AS-i Parameter bits, P0 ... P3 | Zonder functie
Note (AS-i Parameter bits) | Parameteruitgangen op "1111" (0xF) instellen FID: periferiefout
AS-i Input module address | 0
Note (AS-i Input module address) | Vooringesteld op adres 0, wijzigbaar via AS-Interface busmaster of handprogrammer.
Status indication
Note (LED switching conditions display) | (1) groene LED: Voedingsspanning (2) rode LED: AS-i communicatiefout / Slaveadres = 0
Pin assignment
PIN 1 | Bruin (AS-Interface +)
PIN 2 | n.c.
PIN 3 | Blauw (AS-Interface −)
PIN 4 | n.c.
Scope of delivery
Scope of delivery | Actuator must be ordered separately.
Accessory
Recommendation (actuator) | BPS 260-1 BPS 260-2
Schmersal India Pvt. Ltd., Plot No - G-7/1, Ranjangaon MIDC, Tal. - Shirur, Dist.- Pune 412 220
De genoemde gegevens en informatie zijn zorgvuldig gecontroleerd. Afbeeldingen kunnen afwijken van het origineel. Verdere technische gegevens zijn te vinden in de handleiding. Technische wijzigingen en fouten voorbehouden.
Gegenereerd op 30-05-2025 17:52