## Worksheet
SHGV/SR/ESS21S/xxxoo/oo/103
Use in applications without dangerous run-on movements resp. run-on movements less than the key transfer time HS locking system-compatible versions possible Key switch including mounting flange and contact element
Ordering data
Product type description | SHGV/SR/ESS21S/xxxoo/oo/103
Note (Ordering data) | Opmerking: Bij bestelling/prijsaanvraag moeten de benodigde slotnummers "XXX" en de kleuren "oo/oo" van de sleutelkoppen opgegeven worden (bijv. SHGV/SR/ESS21S2/125/RT/RT/103)! De eerste kleur die na het slotnummer vermeld wordt is altijd de helft van de sleutelkop met kijkvenster voor het slotnummer dat op de sleutel afgedrukt is. Wordt bij de bestelling/aanvraag geen slotnummer vermeld, dan leveren wij een slotnummer naar keuze. De gebruiker moet er op letten dat op eenzelfde plaats (fabrieksgebouw) geen dubbele slotnummers toegekend worden! De gebruiker moet ervoor zorgen dat op een site (fabrieksterrein) geen dubbele slotnummers toegekend worden!
Approvals - Standards
Certificates | cULus CCC
General data
Standards | EN IEC 62061 EN ISO 14119 EN IEC 60947-5-1 EN IEC 60947-5-3 EN IEC 60947-5-5 EN IEC 60204-1 EN IEC 60947-1
Versions | Sleutel - keuzeschakelaar - frontplaatmontage
Installation conditions (mechanical) | naar keuze
Sealing type | Membraan Lipafdichtingen
Housing material | Kunststof, glasvezelversterkte thermoplast, zelfdovend
Material of the cylinder lock | Staal
Material of the front ring | Aluminium
Colour of the cylinder lock | Zilver
Colour of the Contact element | Zwart
Colour of the front ring | Zilver
Colour of key head | Blauw Bruin Geel Grijs Rood Wit
General data - Features
Latching | Ja
Fully insulated | Ja
Number of auxiliary contacts | 1
Number of plunger | 1
Number of switch positions | 2
Mechanical data
Unlocking | Ontgrendeling via draaibeweging
Key withdrawal position | Positie I 90°
Latching position | rechts
Mechanical life, minimum | 100.000 Operations
Mounting | montageflens
Tightening torque of the screw | 0,6 Nm
Key number | xxx
Mechanical data - Connection technique
Termination | Schraubanschluss M20 x 1.5
Cable section, minimum | 0,5 mm², stijf 0,5 mm², flexibel
Cable section, maximum | 2,5 mm², stijf 2,5 mm², flexibel
Note | Alle specificaties inclusief adereindhulzen.
Tightening torque of Clips | 1 Nm
Mechanical data - Dimensions
Length x Width x Height | Hoogte met sleutel (en contactelement): 62 mm (121 mm)
Diameter of the front ring | 29,5 mm
diameters for the cylinder lock | 22 mm
Mounting diameter | 22,3 mm
Thickness, of the front panel, minimum | 1 mm
Thickness of the front panel, maximum | 6 mm
Spacing | 40 x 50 mm
Ambient conditions
Degree of protection | IP65
Degree of protection of the switch rooms | IP40
Degree of protection of clips or terminals | IP20
Ambient temperature | -25 ... +75 °C
Restistance to shock | 110 g / 4 ms
Resistant to vibration | Trillingsvastheid: 20 g / 10 … 200 Hz
Ambient conditions - Insulation values
Rated insulation voltage Ui | 400 V
Electrical data
Thermal test current | 10 A
Utilisation category AC-15 | 230 VAC
Utilisation category AC-15 | 8 A
Utilisation category DC-13 | 24 VDC
Utilisation category DC-13 | 5 A
Suitable for low-voltages | ≥ 5 V / ≥ 3,2 mA
Switching element | Verbreekcontact (NG), maakcontact (NO)
Switching principle | Tastschakeling
Bounce duration, maximum | 5 ms
Maximale Schalthäufigkeit | 5 /h
Material of the contacts, electrical | Zilver
Schmersal India Pvt. Ltd., Plot No - G-7/1, Ranjangaon MIDC, Tal. - Shirur, Dist.- Pune 412 220
De genoemde gegevens en informatie zijn zorgvuldig gecontroleerd. Afbeeldingen kunnen afwijken van het origineel. Verdere technische gegevens zijn te vinden in de handleiding. Technische wijzigingen en fouten voorbehouden.
Gegenereerd op 13-04-2025 22:22