## Worksheet
SVE3/SR/xxxoo/oo-24VDC
coloured key heads Thermoplastic enclosure Protection class IP65
Ordering data
Product type description | SVE3/SR/xxxoo/oo-24VDC
Note (Ordering data) | Opmerking: Bij bestelling/prijsaanvraag moeten de benodigde slotnummers "XXX" en de kleuren "oo/oo" van de sleutelkoppen opgegeven worden (bijv. SVE3/SR/119RT/RT/119RT/RT/119RT/RT-24VDC)! De eerste kleur die na het slotnummer vermeld wordt is altijd de helft van de sleutelkop met kijkvenster voor het slotnummer dat op de sleutel afgedrukt is. Wordt bij de bestelling/aanvraag geen slotnummer vermeld, dan leveren wij een slotnummer naar keuze. De gebruiker moet er op letten dat op eenzelfde plaats (fabrieksgebouw) geen dubbele slotnummers toegekend worden! De gebruiker moet ervoor zorgen dat op een site (fabrieksterrein) geen dubbele slotnummers toegekend worden!
Approvals - Standards
Certificates | cULus CCC
General data
Standards | EN IEC 62061 EN ISO 14119 EN IEC 60947-5-1 EN IEC 60947-5-3 EN IEC 60947-5-5 EN IEC 60204-1 EN IEC 60947-1
Working principle | elektromechanisch
Housing material | Kunststof, glasvezelversterkte thermoplast, zelfdovend
Colour of the housing | Zwart Zilver
Colour of the key | Zilver
Colour of key head | Blauw Bruin Geel Grijs Rood Wit
General data - Features
Power to unlock | Ja
Manual release | Ja
Number of auxiliary contacts | 4
Number of key selector switch | 3
Number of safety contacts | 2
<table><tr><td>Safety classification</td></tr></table>
Vorschriften | EN ISO 13849-1
Mission time | 20 Year(s)
Safety classification - Safety outputs
B10D Normally-closed contact (NC) | 100.000 Operations
Mechanical data
Position of the Key selector switch | gecentreerd links rechts
Mechanical life, minimum | 100.000 Operations
Key number | xxx
Mechanical data - Connection technique
Termination | Schraubanschluss M20 x 1.5
Cable section, minimum | 0,25 mm²
Cable section, maximum | 2,5 mm²
Note | Alle specificaties inclusief adereindhulzen.
Mechanical data - Dimensions
Length of sensor | 144 mm
Width of sensor | 96 mm
Height of sensor | 171 mm
Ambient conditions
Degree of protection | IP20 IP65
Ambient temperature | +0 ... +50 °C
Ambient conditions - Insulation values
Rated insulation voltage Ui | 250 VAC
Rated impulse withstand voltage Uimp | 2,5 kV
Electrical data
Thermal test current | 4 A
Rated control voltage | 24 VDC
Utilisation category AC-15 | 230 VAC
Utilisation category AC-15 | 4 A
Utilisation category DC-13 | 24 VDC
Utilisation category DC-13 | 4 A
Electrical power consumption, maximum | 8,5 W
Switching element | Maakcontact (NO), verbreekcontact (NG)
Switching principle | Tastschakeling
Material of the contacts, electrical | Zilver
Scope of delivery
Scope of delivery | Sleutel en driekantwerktuig inbegrepen in de levering (inclusief 1 sleutel voor noodgevallen): Sleutel en driekantwerktuig inbegrepen in de levering (inclusief 1 sleutel voor noodgevallen)
Note
Note (General) | zie afbeelding: werkingsprincipe: sleutel 1-3 in pos. 1. magneet spanningsloos: sleutelschakelaar vergrendeld, NG-contacten gesloten, sleutel niet uitneembaarSleutel 1-3 in pos. 1. magneet onder spanning NG-contact geopend: sleutelschakelaar ontgrendeld, NG-contacten gesloten, sleutel niet uitneembaarSleutel 1-3 in pos. 2. magneet onder spanning NG-contacten geopend: sleutelschakelaar ontgrendeld, NG-contacten geopend sleutel uitneembaarDriekantgereedschap voor hulpontgrendeling in pos. 3: sleutelschakelaar mechanisch ontgrendeld, magneet buiten dienst, NG-contact geopendDriekantgereedschap voor hulpontgrendeling in pos.4: magneet in werking
Schmersal India Pvt. Ltd., Plot No - G-7/1, Ranjangaon MIDC, Tal. - Shirur, Dist.- Pune 412 220
De genoemde gegevens en informatie zijn zorgvuldig gecontroleerd. Afbeeldingen kunnen afwijken van het origineel. Verdere technische gegevens zijn te vinden in de handleiding. Technische wijzigingen en fouten voorbehouden.
Gegenereerd op 14-04-2025 02:44