## Worksheet
AES 1112 24 VDC
Bewaking van magnetische veiligheidssensoren van de serie BNS 1 veiligheidscontact, STOP 0
Bestelvoorbeeld
Typebenaming van het product | AES 1112 24 VDC
Artikelnummer (bestelnummer) | 101128982
EAN (Europees Artikel Nummer) | 4030661059259
eCl@ss number, version 12.0 | 27-37-18-19
eCl@ss number, version 11.0 | 27-37-18-19
eCl@ss nummer, versie 9.0 | 27-37-18-19
ETIM number, version 7.0 | EC001449
ETIM number, version 6.0 | EC001449
Certificeringen - Voorschriften
Certificaten | cULus
Algemene gegevens
Voorschriften | BG-GS-ET-14 BG-GS-ET-20 EN IEC 62061 EN ISO 13849-1 EN IEC 60947-5-1 EN IEC 60947-5-3 EN IEC 60947-5-5 EN IEC 60204-1 EN IEC 60947-1
Klimaatbelasting | EN 60068-2-3 BG-GS-ET-14
Materiaal van de behuizing | Kunststof, glasvezelversterkte thermoplast, geventileerd
Brutogewicht | 122 g
Algemene gegevens - Eigenschappen
Draadbreukdetectie | Ja
Met automatische resetfunctie | Ja
Reset na onderbreking van de aansluitspanning | Ja
Geïntegreerde weergave, status | Ja
Aantal LED&apos;s | 1
Aantal verbreekcontacten | 2
Aantal maakcontacten | 1
Aantal veiligheidscontacten | 1
Classificatie
Normen, voorschriften: | EN ISO 13849-1 EN IEC 61508
Stop-categorie | 0
Classificatie - Relaisuitgangen
Performance Level, tot | c
Categorie volgens EN ISO 13849 | 1
PFH waarde | 1,14 x 10⁻⁶ /h
Opmerking | Geldt voor toepassingen tot max. 50.000 schakelcycli/jaar en met max. 80 % contactlast.
Safety Integrity Level (SIL), geschikt voor toepassingen in | 1
Gebruiksduur | 20 Jaar (Jaren)
Mechanische gegevens
Mechanische levensduurduur, minimum | 10.000.000 schakelingen
Bevestiging | Snelbevestiging voor DIN-rail volgens DIN EN 60715
Mechanische gegevens - Aansluittechniek
Klembenaming | IEC/EN 60947-1
aansluitwijze | stijf of flexibel Schraubanschluss M20 x 1.5
Kabeldoorsnede, maximum | 2,5 mm²
Aandraaimoment van de klemmen | 0,6 Nm
Mechanische gegevens - Afmetingen
Breedte | 22,5 mm
Hoogte | 75 mm
Diepte | 110 mm
Omgevingsvoorwaarden
Beschermingsgraad van de behuizing | IP40
Beschermingsgraad van de inbouwruimte | IP54
Beschermingsgraad van de klemmen of aansluitingen | IP20
Ambient temperature | +0 ... +55 °C
Storage and transport temperature | -25 ... +70 °C
Trillingsvastheid volgens EN 60068-2-6 | 10...55 Hz, Amplitude 0,35 mm, ± 15 %
schokbestendig | 30 g / 11 ms
Omgevingsvoorwaarden - Isolatieparameters
Nominale impulsspanningsvastheid Uimp | 4 kV
Overspanningscategorie | III
Vervuilingsgraad volgens IEC/EN 60664-1 | 2
Elektrische gegevens
Frequentiebereik | 50 Hz 60 Hz
Operating voltage | 24 VDC -15 % / +15 %
Thermische stroom | 4 A
Rated operating voltage | 24 VDC
Nominale voedingsspanning bij DC, minimum | 20,4 VDC
Nominale voedingsspanning bij DC, maximum | 27,6 VDC
Stroomverbruik | 2,4 W
Contactweerstand, maximum | 0,1 Ω
Opmerking (contactweerstand) | In nieuwe toestand
Afvalvertraging bij stroomuitval, typisch | 80 ms
Afvalvertraging bij noodstop, typisch | 20 ms
Opkomvertraging bij automatische start, typisch | 100 ms
Opkomvertraging bij RESET, typisch | 20 ms
Materiaal van de contacten, elektrisch | AgCdO
Elektrische gegevens - Veilige relaisuitgangen
Spanning, gebruikscategorie AC-15 | 230 VAC
Stroom, gebruikscategorie AC-15 | 3 A
Spanning, gebruikscategorie DC-13 | 24 VDC
Stroom, gebruikscategorie DC-13 | 2 A
Schakelvermogen, minimum | 10 VDC
Schakelvermogen, minimum | 10 mA
Schakelvermogen, maximum | 250 VAC
Schakelvermogen, maximum | 8 A
Elektrische gegevens - Digitale ingangen
Leidingweerstand, maximum | 40 Ω
Elektrische gegevens - Digitale uitgang
Spanning, gebruikscategorie DC-12 | 24 VDC
Stroom, gebruikscategorie DC-12 | 0,1 A
Elektrische gegevens - Relaisuitgangen (hulpcontacten)
Schakelvermogen, maximum | 24 VDC
Schakelvermogen, maximum | 2 A
Elektrische gegevens - Elektromagnetische compatibiliteit (EMV)
EMC bestendigheid | EMC-Richtlijn
Statusindicatie
Weergegeven functietoestanden | Vrijgave
Andere gegevens
Opmerking (toepassingen) | Veiligheidssensor Beschermvoorziening
Opmerking
Opmerking (algemeen) | Inductieve verbruikers (externe relais, enz.) zijn via een aangepaste bedrading te ontstoren.
Schakelvoorbeeld
Opmerking (schakelvoorbeeld) | Het schakelvoorbeeld is afgebeeld bij gesloten beschermvoorzieningen en in spanningsloze toestand. Ter beveiliging van 2 beschermvoorzieningen tot PL c en categorie 1 Bewaking van 2 beschermvoorziening(en) met telkens een magnetische veiligheidssensor van de serie BNS Bewaking van een beschermvoorziening: Bij aansluiting van slechts één magnetische veiligheidssensor op S1, moeten de klemmen S22, S32 en C van S2 overbrugd worden.
Schmersal Nederland B.V., Lorentzstraat 31, 3846 AV Harderwijk
De genoemde gegevens en informatie zijn zorgvuldig gecontroleerd. Afbeeldingen kunnen afwijken van het origineel. Verdere technische gegevens zijn te vinden in de handleiding. Technische wijzigingen en fouten voorbehouden.
Gegenereerd op 06-01-2025 10:18