## Worksheet
A-K8P-M12-S-G-2,5M-GY-1-X-A-4
2,5 m Aansluitkabel 8-polig
Bestelvoorbeeld
Typebenaming van het product | A-K8P-M12-S-G-2,5M-GY-1-X-A-4
Artikelnummer (bestelnummer) | 103011411
EAN (Europees Artikel Nummer) | 4030661477473
eCl@ss nummer, versie 12.0 | 27-06-03-11
eCl@ss nummer, versie 11.0 | 27-06-03-11
eCl@ss nummer, versie 9.0 | 27-06-03-11
ETIM-nummer, versie 7.0 | EC001855
ETIM-nummer, versie 6.0 | EC001855
Certificeringen - Voorschriften
Certificaten | cULus
Algemene gegevens
Voorschriften | EN IEC 61076-2-101
Brutogewicht | 162 g
Algemene gegevens - Eigenschappen
Halogeenvrij | Ja
geschikt voor sleepkettingen | Ja
Aantal kabeladers | 8
Mechanische gegevens
Draaimoment, maximum | 1 Nm
Mechanische gegevens - Aansluittechniek
Lengte van de kabel | 2,5 m
Aantal kabeladers | 8
Aderdoorsnede | 0,25 mm2
Diameter van de kabel | 6,2 mm
Buigradius (vast) | 5 x Ø-kabel
Buigradius (bewegend) | 10 x Ø-kabel
Kleur van de kabelmantel | Grijs
Materiaal van de kabelmantel | PVC
Mechanische gegevens - Aansluitstekker ,zijde A
Aansluitstekker | Koppeling, M12
Bouwvorm | recht
Codering van de stekker | A
Vergrendeling van de stekker | Vergrendeling met schroef
Materiaal van de wartel | Metaal, CnZn, vernikkeld
Materiaal van de handgreep | Kunststof, TPU
Kleur van de handgreep | Zwart
Omgevingsvoorwaarden
Afdichtingsgraad | IP65 IP67 IP69
Omgevingstemperatuur (aansluitstekker) | -30 ... +90 °C
Omgevingstemperatuur (vast) | -25 ... +80 °C
Omgevingstemperatuur (bewegend) | +0 ... +80 °C
Elektrische gegevens
Thermische stroom | 2 A
Nominale bedrijfsspanning | 30 VAC
Nominale bedrijfsspanning | 30 VDC
Nominale bedrijfsstroom | 2.000 mA
Contactconfiguratie
Pin 1 | Wit
Pin 2 | Bruin
Pin 3 | Groen
Pin 4 | Geel
Pin 5 | Grijs
Pin 6 | Roze
Pin 7 | Blauw
Pin 8 | Rood
Schmersal Nederland B.V., Lorentzstraat 31, 3846 AV Harderwijk
De genoemde gegevens en informatie zijn zorgvuldig gecontroleerd. Afbeeldingen kunnen afwijken van het origineel. Verdere technische gegevens zijn te vinden in de handleiding. Technische wijzigingen en fouten voorbehouden.
Gegenereerd op 12-10-2025 23:00